## Vegutstyr
Produkt | Rekkverkstype | Produsent | Leverandører | CE-merking | Krav til CE-merking | Hovedkomponent material | Stolpeavstand / elementlengde | Styrkeklasse | Arbeidsbreddeklasse | Inntrengingsklasse | Skadeklasse | Snøklasse | Arbeidsbredde | Deformasjonsbredde | Rekkverksbredde | Rekkverkshøyde | Merknader
LT 101 bru (plasstøpt) | Brurekkverk | Linetech GmbH & Co. KG | Linetech GmbH & Co. KG | 0531-CPR-1317-1625 | Produktet er CE-merket | Massiv i betong | Plasstøpt | H2 | W2 ≤ 0,8 m | VI2 ≤ 0,8 m | C |  | 0,8 m | 0,3 m | 0,54 m | 1,1 m
LT 104 veg/bru (H4b plasstøpt) | Brurekkverk | Linetech GmbH & Co. KG | Linetech GmbH & Co. KG | 0531-CPR-1317-1629 | Produktet er CE-merket | Massiv i betong | Plasstøpt | H4b | W2 ≤ 0,8 m | VI4 ≤ 1,3 m | C |  | 0,8 m | 0,3 m | 0,54 m | 0,9 m
LT 205-12 (L2) | Vegrekkverk | Linetech GmbH & Co. KG | Sirdal veibetong AS | 0531-CPR-1317-1630 | Produktet er CE-merket | Massiv i betong | Plasstøpt | L2 | W1 ≤ 0,6 m | VI1 ≤ 0,6 m | B | 4 | 0,6 m | 0,0 m | 0,6 m | 0,9 m
LT 205-12 (H2) | Vegrekkverk | Linetech GmbH & Co. KG | Sirdal veibetong AS | 0531-CPR-1317-1630 | Produktet er CE-merket | Massiv i betong | Plasstøpt | H2 | W1 ≤ 0,6 m | VI1 ≤ 0,6 m | B | 4 | 0,6 m | 0,0 m | 0,6 m | 0,9 m
LT 103 veg (plasstøpt) | Vegrekkverk | Linetech GmbH & Co. KG | Linetech GmbH & Co. KG | 0531-CPR-1317-1627 | Produktet er CE-merket | Massiv i betong | Plasstøpt | H2 | W2 ≤ 0,8 m | VI2 ≤ 0,8 m | C |  | 0,8 m | 0,2 m | 0,54 m | 0,9 m
LT 205-12 (N2) | Vegrekkverk | Linetech GmbH & Co. KG | Sirdal veibetong AS | 0531-CPR-1317-1630 | Produktet er CE-merket | Massiv i betong | Plasstøpt | N2 | W1 ≤ 0,6 m |  | B | 4 | 0,6 m | 0,0 m | 0,6 m | 0,9 m
NB100300 | Vegrekkverk | REBLOC Norge AS | REBLOC Norge AS | 0531-CPR-1317-0843 | Produktet er CE-merket | Massiv i betong | 8,0 m | H2 | W4 ≤ 1,3 m | VI8 ≤ 3,5 m | B |  | 1,2 m | 0,3 m | 0,95 m | 1,0 m | Støyskjermet kan ha støydemping på en eller begge sider
Nordic R H4b Ground | Vegrekkverk | Nordic Road Safety AB | Nordic Road Safety AB | 0402-CPR-SC0221-16 | Produktet er CE-merket | Rør-/ellipseprofil | 2,0 m | H4b | W5 ≤ 1,7 m | VI5 ≤ 1,7 m | A | 4 | 1,5 m | 1,1 m | 0,45 m | 1,5 m | Kan monteres med støyskjerm.
MegaRail eq (H2) | Vegrekkverk | Vik Ørsta AS | Vik Ørsta AS | 1488-CPR-1128/W | Produktet er CE-merket | Skinneprofil | 2,0 m | H2 | W4 ≤ 1,3 m | VI6 ≤ 2,1 m | A | 4 | 1,3 m | 1,2 m | 0,186 m | 0,8 m
Nordic R H4b | Brurekkverk | Nordic Road Safety AB | Nordic Road Safety AB | 0402-CPR-SC0221-16 | Produktet er CE-merket | Rør-/ellipseprofil | 1,8/ 2,0/ 2,2 m | H4b | W3 ≤ 1,0 m | VI4 ≤ 1,3 m | B | 4 | 0,9 m | 0,8 m | 0,38 m | 1,5 m | Kan monteres med diverse skjermer
Nordic R H1 |  | Nordic Road Safety AB | Nordic Road Safety AB | 0402-CPR-SC0221-16 | Produktet er CE-merket | Rør-/ellipseprofil | 4,0 m | H1 | W3 ≤ 1,0 m | VI6 ≤ 2,1 m | A | 4 | 1,0 m | 0,9 m | 0,33 m | 0,73 m | Anbefales å ikke benyttes langs gang- og sykkelveger eller oppholdsarealer.
Nordic M N2 | Midtrekkverk | Nordic Road Safety AB | Nordic Road Safety AB | 0402-CPR-SC0221-16 | Produktet er CE-merket | Skinneprofil | 4,0 m | N2 | W4 ≤ 1,3 m |  | A |  | 1,3 m | 1,1 m | 0,21 m | 0,6 m
LT 100-D (H2) | Midtrekkverk | Sirdal veibetong AS | Sirdal veibetong AS | 0402-CPR-SC0039-19 | Produktet er CE-merket | Massiv i betong | Plasstøpt | H2 | W1 ≤ 0,6 m | VI3 ≤ 1,0 m | C | 4 | 0,5 m | 0,0 m | 0,542 m | 0,9 m | LT 100-D kan leveres med påmontert støyskjerm i ulike materialer. Tillatt maks høyde med påmontert støyskjerm er 2,5 meter.
GPLINK 1.5 (T3 6m) | Midlertidig rekkverk | Gunnar Prefab AB | Gunnar Prefab AB |  | Fritatt fra CE-merking | Massiv i betong | 6,0 m | T3 | W4 ≤ 1,3 m | VI2 ≤ 0,8 m | A |  | 1,3 m | 0,9 m | 0,45 m | 0,87 m
LT 100 E (H2) | Vegrekkverk | Sirdal veibetong AS | Sirdal veibetong AS | 0402-CPR-SC0039-19 | Produktet er CE-merket | Massiv i betong | Plasstøpt | H2 | W1 ≤ 0,6 m | VI3 ≤ 1,0 m | C |  | 0,5 m | 0,0 m | 0,47 m | 0,9 m
LT 206 (L2) | Vegrekkverk | Linetech GmbH & Co. KG | Sirdal veibetong AS | 0531-CPR-1317-1630 | Produktet er CE-merket | Massiv i betong | Plasstøpt | L2 | W2 ≤ 0,8 m | VI1 ≤ 0,6 m | B | 4 | 0,8 m | 0,0 m | 0,75 m | 0,9 m
LT 206 (H2) | Vegrekkverk | Linetech GmbH & Co. KG | Sirdal veibetong AS | 0531-CPR-1317-1630 | Produktet er CE-merket | Massiv i betong | Plasstøpt | H2 | W2 ≤ 0,8 m | VI1 ≤ 0,6 m | B | 4 | 0,8 m | 0,0 m | 0,75 m | 0,9 m
MegaRail dp (N2) | Midtrekkverk | Vik Ørsta AS | Vik Ørsta AS | 1488-CPR-1120/W | Produktet er CE-merket | Skinneprofil | 2,0 m | N2 | W2 ≤ 0,8 m |  | A | 3 | 0,8 m | 0,7 m | 0,27 m | 0,8 m
MDB L (H1-L1 CC3) | Vegrekkverk | MEISER | MEISER | 2131/CPR/906 | Produktet er CE-merket | Skinneprofil | 3,0 m | H1/L1 | W4 ≤ 1,3 m | VI5 ≤ 1,7 m | A | 3 | 1,2 m | 1,0 m | 0,21 m | 0,75 m
MDB L (N2 CC4) | Vegrekkverk | MEISER | MEISER | 2131/CPR/906 | Produktet er CE-merket | Skinneprofil | 4,0 m | N2 | W4 ≤ 1,3 m |  | A | 3 | 1,2 m | 1,1 m | 0,21 m | 0,75 m
MDB L (N2 CC3) | Vegrekkverk | MEISER | MEISER | 2131/CPR/906 | Produktet er CE-merket | Skinneprofil | 3,0 m | N2 | W3 ≤ 1,0 m |  | A | 3 | 1,0 m | 0,9 m | 0,21 m | 0,75 m
Oppland SVV2 (H2 2m) | Brurekkverk | Oppland stål | Oppland stål | 0402-CPR-SC0225-15 | Produktet er CE-merket | Skinneprofil | 2,0 m | H2 | W1 ≤ 0,6 m | VI3 ≤ 1,0 m | B |  | 0,6 m | 0,4 m | 0,37 m | 1,05 m | Tidligere SVS Bru2 H2 2m // totalhøyde 1,2 m
Oppland SVV1 (H2 2m) | Brurekkverk | Oppland stål | Oppland stål | 0402-CPR-SC0225-15 | Produktet er CE-merket | Skinneprofil | 2,0 m | H2 | W4 ≤ 1,3 m | VI6 ≤ 2,1 m | B |  | 1,2 m | 0,7 m | 0,285 m | 1,05 m | Tidligere SVS-Bru1 H2 2m // totalhøyde 1,2 m
Nordic W H2 High (2m) | Brurekkverk | Nordic Road Safety AB | Nordic Road Safety AB | 0402-CPR-SC0221-16 | Produktet er CE-merket | Skinneprofil | 2,0 m | H2 | W2 ≤ 0,8 m | VI4 ≤ 1,3 m | B | 3 | 0,8 m | 0,6 m | 0,21 m | 1,2 m / 1,4 m
Nordic R N2 | Vegrekkverk | Nordic Road Safety AB | Nordic Road Safety AB | 0402-CPR-SC0221-16 | Produktet er CE-merket | Skinneprofil | 4,0 m | N2 | W3 ≤ 1,0 m |  | A |  | 0,9 m | 0,8 m | 0,21 m | 0,755 m
Nordic W N2-H2-L2 Low++ (N2) | Vegrekkverk | Nordic Road Safety AB | Nordic Road Safety AB | 0402-CPR-SC0221-16 | Produktet er CE-merket | Skinneprofil | 1,33 m | N2 | W2 ≤ 0,8 m | Ikke oppgitt | B | 3 | 0,7 m | 0,5 m | 1,9 m | 0,75 m
Nordic W N2-H2-L2 Low++ (L2) | Vegrekkverk | Nordic Road Safety AB | Nordic Road Safety AB | 0402-CPR-SC0221-16 | Produktet er CE-merket | Skinneprofil | 1,33 m | L2 | W2 ≤ 0,8 m | VI6 ≤ 2,1 m | B | 3 | 0,8 m | 0,8 m | 1,9 m | 0,75 m
Nordic W N2-H2-L2 Low++ (H2) | Vegrekkverk | Nordic Road Safety AB | Nordic Road Safety AB | 0402-CPR-SC0221-16 | Produktet er CE-merket | Skinneprofil | 1,33 m | H2 | W2 ≤ 0,8 m | VI6 ≤ 2,1 m | B | 3 | 0,8 m | 0,8 m | 1,9 m | 0,75 m
Novo Rail 4.0 L1 (H1) | Vegrekkverk | MEISER | MEISER | 0531-CPR-1317-2978 | Produktet er CE-merket | Skinneprofil | 4,0 m | H1 | W4 ≤ 1,3 m | VI6 ≤ 2,1 m | A | 3 | 1,3 m | 1,2 m | 0,21 m | 0,75 m
Novo Rail 1.33 L1 | Vegrekkverk | MEISER | MEISER | 0531-CPR-1317-2976 | Produktet er CE-merket | Skinneprofil | 1,33 m | H1 | W2 ≤ 0,8 m | VI5 ≤ 1,7 m | A | 3 | 0,8 m | 0,7 m | 0,21 m | 0,75 m
Novo Rail 4.0 L1 (N2) | Vegrekkverk | MEISER | MEISER | 0531-CPR-1317-2978 | Produktet er CE-merket | Skinneprofil | 4,0 m | N2 | W3 ≤ 1,0 m |  | A | 3 | 1,0 m | 1,0 m | 0,21 m | 0,75 m
Ørsta-Bru (L2 2m) | Brurekkverk | Vik Ørsta AS | Vik Ørsta AS | 0402-CPR-SC0240-11 | Produktet er CE-merket | Rør-/ellipseprofil | 2,0 m | L2 | W2 ≤ 0,8 m | VI4 ≤ 1,3 m | B | 4 | 0,8 m | 0,5 m | 0,34 m | 1,2 m / 1,4 m | Godkjenningen gjelder også for brurekkverk med påmontert støyskjerm, se tegning.
Ørsta-Bru (N2 2m) | Brurekkverk | Vik Ørsta AS | Vik Ørsta AS | 0402-CPR-SC0240-11 | Produktet er CE-merket | Rør-/ellipseprofil | 2,0 m | N2 | W1 ≤ 0,6 m | Ikke oppgitt | B | 4 | 0,5 m | 0,3 m | 0,34 m | 1,2 m / 1,4 m | Godkjenningen gjelder også for brurekkverk med påmontert støyskjerm, se tegning.
Prodigy 7.20s 200 (H2) | Vegrekkverk | Steel Constructions B.V. | Steel Constructions B.V. | 0531-CPR-1317-3381 | Produktet er CE-merket | Skinneprofil | 2,0 m | H2 | W4 ≤ 1,3 m | VI5 ≤ 1,7 m | A | 3 | 1,1 m | 1,0 m | 0,18 m | 0,75 m
Prodigy 7.20s 200 (L1) | Vegrekkverk | Steel Constructions B.V. | Steel Constructions B.V. | 0531-CPR-1317-3381 | Produktet er CE-merket | Skinneprofil | 2,0 m | L1 | W3 ≤ 1,0 m | VI6 ≤ 2,1 m | A | 3 | 1,0 m | 0,8 m | 0,18 m | 0,75 m
Prodigy 7.20s 200 (H1) | Vegrekkverk | Steel Constructions B.V. | Steel Constructions B.V. | 0531-CPR-1317-3381 | Produktet er CE-merket | Skinneprofil | 2,0 m | H1 | W3 ≤ 1,0 m | VI6 ≤ 2,1 m | A | 3 | 1,0 m | 0,8 m | 0,18 m | 0,75 m
Prodigy 7.10s 400 (H1) | Vegrekkverk | Steel Constructions B.V. | Steel Constructions B.V. | 0531-CPR-1317-3381 | Produktet er CE-merket | Skinneprofil | 4,0 m | H1 | W4 ≤ 1,3 m | VI6 ≤ 2,1 m | A | 3 | 1,3 m | 1,1 m | 0,18 m | 0,75 m
PAB N2 T4 | Vegrekkverk | Marcegaglia Buildtech | Marcegaglia Buildtech | 2131/CPR/723_Rev.2 | Produktet er CE-merket | Stål element | 4,0 m | N2 | W3 ≤ 1,0 m |  | B | 3 | 0,9 m | 0,8 m | 0,217 m | 0,75 m
Passco L1 NEO (H1) | Vegrekkverk | PASS+CO International GmbH | PASS+CO International GmbH | 1020-CPR-090-050928 | Produktet er CE-merket | Skinneprofil | 4,0 m | H1 | W3 ≤ 1,0 m | VI4 ≤ 1,3 m | A | 3 | 1,0 m | 0,9 m | 0,208 m | 0,75 m
Passco L1 NEO (L1) | Vegrekkverk | PASS+CO International GmbH | PASS+CO International GmbH | 1020-CPR-090-050928 | Produktet er CE-merket | Skinneprofil | 4,0 m | L1 | W3 ≤ 1,0 m | VI4 ≤ 1,3 m | A | 3 | 1,0 m | 0,9 m | 0,208 m | 0,75 m
REBLOC 84XEA.3_8 | Midtrekkverk | REBLOC Norge AS | REBLOC Norge AS | 0531-CPR-1317-0843 | Produktet er CE-merket | Massiv i betong | 8,0 m | H2 | W1 ≤ 0,6 m | VI3 ≤ 1,0 m | B | 4 | 0,6 m | 0,2 m | 0,59 m | 0,84 m
REBLOC 80XA_8_3A (H2) | Midtrekkverk | REBLOC Norge AS | REBLOC Norge AS | 0531-CPR-1317-0843 | Produktet er CE-merket | Massiv i betong | 8,0 m | H2 | W2 ≤ 0,8 m | VI2 ≤ 0,8 m | B | 4 | 0,8 m | 0,3 m | 0,59 m | 0,8 m
REBLOC 80XW_8 (H2) | Vegrekkverk | REBLOC Norge AS | REBLOC Norge AS | 0531-CPR-1317-0843 | Produktet er CE-merket | Massiv i betong | 8,0 m | H2 | W1 ≤ 0,6 m | VI1 ≤ 0,6 m | B | 4 | 0,4 m | 0,0 m | 0,36 m | 0,8 m
REBLOC 80XA_8_3P | Vegrekkverk | REBLOC Norge AS | REBLOC Norge AS | 0531-CPR-1317-0843 | Produktet er CE-merket | Massiv i betong | 8,0 m | H2 | W2 ≤ 0,8 m | VI3 ≤ 1,0 m | B | 4 | 0,7 m | 0,3 m | 0,59 m | 0,8 m
REBOC 84XEAL_8 (H2) | Midtrekkverk | REBLOC Norge AS | REBLOC Norge AS | 0531-CPR-1317-0843 | Produktet er CE-merket | Massiv i betong | 8,0 m | H2 | W1 ≤ 0,6 m |  | B | 4 | 0,6 m | 0,0 m | 0,59 m | 0,8 m
ProTec 100 (T3 6m) | Midlertidig rekkverk | AVS Mellingen | Brødrene Dahl |  | Fritatt fra CE-merking | Massiv i betong | 6,0 m | T3 | W2 ≤ 0,8 m | VI2 ≤ 0,8 m | A |  | 0,8 m | 0,6 m | 0,25 m | 0,56 m | Bredden uten føtter 100
RB100A (H2) | Vegrekkverk | REBLOC Norge AS | REBLOC Norge AS | 0531-CPR-1317-0843 | Produktet er CE-merket | Massiv i betong | 8,0 m | H2 | W1 ≤ 0,6 m | VI2 ≤ 0,8 m | B |  | 0,6 m | 0,0 m | 0,51 m | 1,0 m
RB50H (T3 W2 4m) | Midlertidig rekkverk | REBLOC Norge AS | REBLOC Norge AS |  | Mangler CE-merking | Massiv i betong | 4,0 m | T3 | W2 ≤ 0,8 m | VI1 ≤ 0,6 m | A |  | 0,8 m | 0,6 m | 0,24 m | 0,5 m
RB50 (T3 W2) | Midlertidig rekkverk | REBLOC Norge AS | REBLOC Norge AS |  | Mangler CE-merking | Massiv i betong | 12,0 m | T3 | W2 ≤ 0,8 m | VI1 ≤ 0,6 m | A |  | 0,7 m | 0,5 m | 0,24 m | 0,5 m
RB50 (T1 W1) | Midlertidig rekkverk | REBLOC Norge AS | REBLOC Norge AS |  | Mangler CE-merking | Massiv i betong | 12,0 m | T1 | W1 ≤ 0,6 m |  | A |  | 0,4 m | 0,1 m | 0,24 m | 0,5 m
RB50 (T2 W1) | Midlertidig rekkverk | REBLOC Norge AS | REBLOC Norge AS |  | Mangler CE-merking | Massiv i betong | 12,0 m | T2 | W1 ≤ 0,6 m |  | A |  | 0,5 m | 0,3 m | 0,24 m | 0,5 m
RB100 (H2 8m) | Midtrekkverk | REBLOC Norge AS |  | 0531-CPR-1317-0843 | Produktet er CE-merket | Massiv i betong | 8,0 m | H2 | W5 ≤ 1,7 m | VI5 ≤ 1,7 m | B |  | 1,6 m | 1,0 m | 0,64 m | 1,0 m
RB100 (H4b 8m) | Midtrekkverk | REBLOC Norge AS |  | 0531-CPR-1317-0843 | Produktet er CE-merket | Massiv i betong | 8,0 m | H4b | W6 ≤ 2,1 m | VI6 ≤ 2,1 m | B |  | 2,0 m | 1,4 m | 0,64 m | 1,0 m
RB60 T1 12m | Midlertidig rekkverk | REBLOC Norge AS |  |  | Fritatt fra CE-merking | Massiv i betong | 12,0 m | T1 | W1 ≤ 0,6 m |  | A |  | 0,3 m | 0,1 m | 0,26 m | 0,6 m
RB60 (T2 6m) | Midlertidig rekkverk | REBLOC Norge AS |  |  | Fritatt fra CE-merking | Massiv i betong | 6,0 m | T2 | W1 ≤ 0,6 m |  | A |  | 0,5 m | 0,2 m | 0,26 m | 0,6 m
ProTec 100 (T1 6m) | Midlertidig rekkverk | AVS Mellingen | Brødrene Dahl |  | Fritatt fra CE-merking | Massiv i betong | 6,0 m | T1 | W1 ≤ 0,6 m |  | A |  | 0,4 m | 0,3 m | 0,1 m | 0,56 m
Prodigy 7.20s 400 (N2) | Vegrekkverk | DELTABLOC International GmbH | DELTABLOC International GmbH | 0531-CPR-1317-2890 | Produktet er CE-merket | Skinneprofil | 4,0 m | N2 | W3 ≤ 1,0 m |  |  | 3 | 1,0 m | 0,9 m | 0,18 m | 0,75 m
Prodigy 9.25s 200 (H2) | Vegrekkverk | DELTABLOC International GmbH | DELTABLOC International GmbH | 0531-CPR-1317-2589 | Produktet er CE-merket | Skinneprofil | 2,0 m | H2 | W4 ≤ 1,3 m | VI4 ≤ 1,3 m | A | 3 | 1,1 m | 1,0 m | 0,18 m | 0,9 m
Prodigy 7.20s 300 (N2) | Vegrekkverk | DELTABLOC International GmbH | DELTABLOC International GmbH | 0531-CPR-1317-2407 | Produktet er CE-merket | Skinneprofil | 3,0 m | N2 | W3 ≤ 1,0 m |  | A | 3 | 1,0 m | 0,9 m | 0,18 m | 0,75 m
Prodigy 7.20s 200 (L2) | Vegrekkverk | Steel Constructions B.V. | Steel Constructions B.V. | 0531-CPR-1317-3381 | Produktet er CE-merket | Skinneprofil | 2,0 m | L2 | W4 ≤ 1,3 m | VI5 ≤ 1,7 m | A | 3 | 1,1 m | 1,0 m | 0,18 m | 0,75 m
Prodigy 7.20s 200 (N2) | Vegrekkverk | Steel Constructions B.V. | Steel Constructions B.V. | 0531-CPR-1317-3381 | Produktet er CE-merket | Skinneprofil | 2,0 m | N2 | W2 ≤ 0,8 m |  | A | 3 | 0,8 m | 0,6 m | 0,18 m | 0,75 m
ProGuard City Barrier (T2) | Midlertidig rekkverk | Safe At Site AB | Safe At Site AB |  |  | Massiv i betong | 2,6 m | T2 | W6 ≤ 2,1 m |  | A |  | 2,0 m | 1,6 m | 0,4 m | 1,13 m
ProGuard CB803 (T3) | Midlertidig rekkverk | Safe At Site AB | Safe At Site AB |  |  | Massiv i betong | 2,9 m | T3 | W3 ≤ 1,0 m | VI4 ≤ 1,3 m | A |  | 1,3 m | 1,0 m | 0,4 m | 0,8 m
ProGuard CB806 (T3) | Midlertidig rekkverk | Safe At Site AB | Safe At Site AB |  |  | Massiv i betong | 5,8 m | T3 | W3 ≤ 1,0 m | VI3 ≤ 1,0 m | A |  | 1,0 m | 0,7 m | 0,4 m | 0,8 m
ProGuard CB803 (T1) | Midlertidig rekkverk | Safe At Site AB | Safe At Site AB |  |  | Massiv i betong | 2,9 m | T1 | W1 ≤ 0,6 m |  | A |  | 0,5 m | 0,1 m | 0,4 m | 0,8 m
RB85BF dobbel rad H2 W5 | Midtrekkverk | REBLOC Norge AS | REBLOC Norge AS | 0531-CPR-1317-0843 | Produktet er CE-merket | Massiv i betong | 8,0 m | H2 | W5 ≤ 1,7 m | VI1 ≤ 0,6 m | B |  | 1,7 m | 0,1 m | 1,6 m | 0,8 m
RB80SA | Midtrekkverk | REBLOC Norge AS | REBLOC Norge AS |  | Mangler CE-merking | Massiv i betong | 4,0 m | T3 | W2 ≤ 0,8 m | VI1 ≤ 0,6 m | A |  | 0,8 m | 0,6 m | 0,3 m | 0,8 m
RB85BF (T2 W1) | Midlertidig rekkverk | REBLOC Norge AS | REBLOC Norge AS |  | Mangler CE-merking | Massiv i betong | 8,0 m | T2 | W1 ≤ 0,6 m |  | A |  | 0,5 m | 0,1 m | 0,44 m | 0,85 m
REBLOC 120A_7.5 (H4b) | Vegrekkverk | REBLOC Norge AS | REBLOC Norge AS | 0531-CPR-1317-0843 | Produktet er CE-merket | Massiv i betong | 7,5 m | H4b | W2 ≤ 0,8 m | VI6 ≤ 2,1 m | B | 4 | 0,7 m | 0,3 m | 0,67 m | 1,2 m
Nordic W L1 Green (N2) | Vegrekkverk | Nordic Road Safety AB | Nordic Road Safety AB | 0402-CPR-SC0221-16 | Produktet er CE-merket | Skinneprofil | 5,0 m | N2 | W3 ≤ 1,0 m |  | A |  | 1,0 m | 0,9 m | 0,2 m | 0,75 m
Nordic W N2+ | Vegrekkverk | Nordic Road Safety AB | Nordic Road Safety AB | 0402-CPR-SC0221-16 | Produktet er CE-merket | Skinneprofil | 4,0 m | N2 | W3 ≤ 1,0 m |  | A | 3 | 1,0 m | 1,0 m | 0,18 m | 0,75 m
Nordic W L1 Green (H1) | Vegrekkverk | Nordic Road Safety AB | Nordic Road Safety AB | 0402-CPR-SC0221-16 | Produktet er CE-merket | Skinneprofil | 5,0 m | H1 | W4 ≤ 1,3 m | VI4 ≤ 1,3 m | A |  | 1,3 m | 1,2 m | 0,2 m | 0,75 m
Mini-Guard BD (T2) | Midlertidig rekkverk | MEISER | Brødrene Dahl |  | Mangler CE-merking | Stål element | 1,5 m | T2 | W5 ≤ 1,7 m |  | A |  | 1,5 m | 1,0 m | 0,5 m | 0,505 m
Nordic W N2 (4m) | Vegrekkverk | Nordic Road Safety AB | Nordic Road Safety AB | 0402-CPR-SC0221-16 | Produktet er CE-merket | Skinneprofil | 4,0 m | N2 | W5 ≤ 1,7 m |  | A |  | 1,7 m | 1,5 m | 0,185 m | 0,75 m
Nordic W N2 (2m) | Vegrekkverk | Nordic Road Safety AB | Nordic Road Safety AB | 0402-CPR-SC0221-16 | Produktet er CE-merket | Skinneprofil | 2,0 m | N2 | W4 ≤ 1,3 m |  | A |  | 1,1 m | 0,9 m | 0,185 m | 0,75 m
Nordic W N2-H1-L1 Low+ (N2) | Vegrekkverk | Nordic Road Safety AB | Nordic Road Safety AB | 0402-CPR-SC0221-16 | Produktet er CE-merket | Skinneprofil | 4,0 m | N2 | W2 ≤ 0,8 m | Ikke oppgitt | A | 3 | 0,8 m | 0,7 m | 2,0 m | 0,755 m
MegaRail ep 2.0 inkl. Motoshield (L1) | Vegrekkverk | Vik Ørsta AS | Vik Ørsta AS | 1488-CPR-1012/W | Produktet er CE-merket | Skinneprofil | 2,0 m | L1 | W3 ≤ 1,0 m | VI7 ≤ 2,5 m | A | 3 | 1,0 m | 0,8 m | 0,26 m | 0,75 m | Med MC-underskinne.
Meiser Rail 4.0 (L1) | Vegrekkverk | MEISER | MEISER | 0531-CPR-1317-3133 | Produktet er CE-merket | Skinneprofil | 4,0 m | L1 | W3 ≤ 1,0 m | VI7 ≤ 2,5 m | A | 3 | 1,0 m | 0,9 m | 0,21 m | 0,75 m
Nordic W N2 GC |  | Nordic Road Safety AB | Nordic Road Safety AB | 0402-CPR-SC0221-16 | Produktet er CE-merket | Stål element | 4,0 m | N2 | W2 ≤ 0,8 m |  | A | 3 | 0,8 m | 0,8 m | 0,21 m | 1,1 m | Med håndlist.
RB80AS | Midtrekkverk | REBLOC Norge AS | REBLOC Norge AS | 0531-CPR-1317-0843 | Produktet er CE-merket | Massiv i betong | 8,0 m | H2 | W3 ≤ 1,0 m | VI3 ≤ 1,0 m | B |  | 1,0 m | 0,5 m | 0,56 m | 0,8 m
RB80L | Midtrekkverk | REBLOC Norge AS | REBLOC Norge AS | 0531-CPR-1317-0843 | Produktet er CE-merket | Massiv i betong | 4,0 m | N2 | W4 ≤ 1,3 m |  | B |  | 1,3 m | 0,8 m | 0,56 m | 0,8 m
RB80H (H2 8,0) | Midtrekkverk | REBLOC Norge AS |  | 0531-CPR-1317-0843 | Produktet er CE-merket | Massiv i betong | 8,0 m | H2 | W5 ≤ 1,7 m |  | B |  | 1,4 m | 1,1 m | 0,56 m | 0,8 m
RB60 T1 6m | Midlertidig rekkverk | REBLOC Norge AS |  |  | Fritatt fra CE-merking | Massiv i betong | 6,0 m | T1 | W1 ≤ 0,6 m |  | A |  | 0,3 m | 0,1 m | 0,26 m | 0,6 m
RB80A (H2 8) | Brurekkverk | REBLOC Norge AS | REBLOC Norge AS | 0531-CPR-1317-0843 | Produktet er CE-merket | Skinneprofil | 8,0 m | H2 | W1 ≤ 0,6 m | VI2 ≤ 0,8 m | B |  | 0,5 m | 0,0 m | 0,43 m | 0,8 m
Sicuro Arc (H2 2m) | Brurekkverk | Vik Ørsta AS | Vik Ørsta AS | 0402-CPR-SC0243-11 | Produktet er CE-merket | Rør-/ellipseprofil | 2,0 m | H2 | W2 ≤ 0,8 m | VI2 ≤ 0,8 m | B |  | 0,7 m | 0,4 m | 0,4 m | 1,05 m | Godkjenningen gjelder også for brurekkverk med påmontert støyskjerm, se tegning.
SafePass™ Road Barrier (T3 5,26) | Midlertidig rekkverk | Safety Solutions Jonsereds | Ramirent |  | Mangler CE-merking | Stål element | 5,26 m | T3 | W3 ≤ 1,0 m | VI3 ≤ 1,0 m | A |  | 1,0 m | 0,5 m | 0,45 m | 0,7 m
Secura 900/4000 lås250 (N2 4m) | Midtrekkverk | Østraadt Rør | Østraadt Rør | 111-CPR-0591 | Produktet er CE-merket | Massiv i betong | 4,0 m | N2 | W4 ≤ 1,3 m |  | B |  | 1,3 m | 0,7 m | 0,6 m | 0,9 m
SafePass™ Road Barrier (T1 5,26) | Midlertidig rekkverk | Safety Solutions Jonsereds | Ramirent |  | Mangler CE-merking | Stål element | 5,26 m | T1 | W1 ≤ 0,6 m |  | A |  | 0,6 m | 0,1 m | 0,45 m | 0,7 m
SafePass™ Road Barrier (T3 2,58) | Midlertidig rekkverk | Safety Solutions Jonsereds | Ramirent |  | Mangler CE-merking | Stål element | 2,58 m | T3 | W4 ≤ 1,3 m | VI4 ≤ 1,3 m | A |  | 1,3 m | 0,8 m | 0,45 m | 0,7 m
Secura 900/4000 lås 250 (T3 4m) | Midlertidig rekkverk | Østraadt Rør | Østraadt Rør |  | Fritatt fra CE-merking | Massiv i betong | 4,0 m | T3 | W3 ≤ 1,0 m | VI3 ≤ 1,0 m | B |  | 0,9 m | 0,3 m | 0,6 m | 0,9 m
Secura 700/2000 lås 250 (T1 2m) | Midlertidig rekkverk | Østraadt Rør | Østraadt Rør |  | Fritatt fra CE-merking | Massiv i betong | 2,0 m | T1 | W3 ≤ 1,0 m |  | A |  | 1,0 m | 0,5 m | 0,45 m | 0,7 m
Secura 700/2000 lås 250 (T2 2m) | Midlertidig rekkverk | Østraadt Rør | Østraadt Rør |  | Fritatt fra CE-merking | Massiv i betong | 2,0 m | T2 | W4 ≤ 1,3 m |  | A |  | 1,2 m | 0,7 m | 0,45 m | 0,7 m
SB 50 (T3 6m) | Midlertidig rekkverk | DELTABLOC International GmbH | DELTABLOC International GmbH |  | Fritatt fra CE-merking | Massiv i betong | 6,0 m | T3 | W2 ≤ 0,8 m | VI2 ≤ 0,8 m | A |  | 0,7 m | 0,5 m | 0,24 m | 0,5 m
SB 50 (T2 6m) | Midlertidig rekkverk | DELTABLOC International GmbH | DELTABLOC International GmbH |  | Fritatt fra CE-merking | Massiv i betong | 6,0 m | T2 | W1 ≤ 0,6 m |  | A |  | 0,6 m | 0,4 m | 0,24 m | 0,5 m
SP-15W (N2 2m) | Vegrekkverk | Stalprodukt S.A. | Stalprodukt S.A. | 1826-CPR-09-02-07-DR35 | Produktet er CE-merket | Skinneprofil | 2,0 m | N2 | W4 ≤ 1,3 m |  | A |  | 1,1 m | 1,0 m | 0,19 m | 0,75 m
SmartProtect Barriär 2.9 (T3) | Midlertidig rekkverk | SmartProtect Nordic AB | Wopio AB |  |  | Massiv i betong | 2,9 m | T3 | W5 ≤ 1,7 m | VI3 ≤ 1,0 m | A |  | 1,4 m | 1,0 m | 0,44 m | 0,7 m
SmartProtect Barriär 5.8 (T3) | Midlertidig rekkverk | SmartProtect Nordic AB | Wopio AB |  |  | Massiv i betong | 5,8 m | T3 | W4 ≤ 1,3 m | VI2 ≤ 0,8 m | A |  | 1,2 m | 0,7 m | 0,44 m | 0,7 m
SmartProtect Barriär 2.9 (T2) | Midlertidig rekkverk | SmartProtect Nordic AB | Wopio AB |  |  | Massiv i betong | 2,9 m | T2 | W3 ≤ 1,0 m |  | A |  | 0,9 m | 0,4 m | 0,44 m | 0,7 m
SmartProtect Barriär 2.9 (T1) | Midlertidig rekkverk | SmartProtect Nordic AB | Wopio AB |  |  | Massiv i betong | 2,9 m | T1 | W1 ≤ 0,6 m |  | A |  | 0,5 m | 0,1 m | 0,44 m | 0,7 m
Sofibox SJ960 (H1) | Vegrekkverk | Halsängs Stängsel | Halsängs Stängsel | 1458-CPR-093 | Produktet er CE-merket | Plast element | 2,4 m | H1 | W1 ≤ 0,6 m | VI3 ≤ 1,0 m | B | 4 | 0,6 m | 0,1 m | 0,55 m | 0,96 m
Sofibox SJ-1100 (N2) | Vegrekkverk | Halsängs Stängsel | Halsängs Stängsel | 1458-CPR-091 | Produktet er CE-merket | Plast element | 2,4 m | N2 | W2 ≤ 0,8 m |  | A | 4 | 0,7 m | 0,2 m | 0,59 m | 1,1 m
Sofibox SJ960 (N2) | Vegrekkverk | Halsängs Stängsel | Halsängs Stängsel | 1458-CPR-094 | Produktet er CE-merket | Plast element | 2,4 m | N2 | W2 ≤ 0,8 m |  | B | 4 | 0,8 m | 0,2 m | 0,55 m | 0,96 m
Sofibox SJ-860 | Vegrekkverk | Halsängs Stängsel | Halsängs Stängsel | 1458-CPR-092 | Produktet er CE-merket | Plast element | 2,4 m | N2 | W5 ≤ 1,7 m |  | A | 4 | 1,7 m | 1,2 m | 0,55 m | 0,86 m
SP-05 (N2 4m) | Vegrekkverk | Stalprodukt S.A. | Stalprodukt S.A. | 1826-CPR-09-02-07-DR7 | Produktet er CE-merket | Skinneprofil | 4,0 m | N2 | W5 ≤ 1,7 m |  | A |  | 1,4 m | 1,3 m | 0,18 m | 0,75 m
T22 (N2 4m) | Vegrekkverk | Tertu | Vik Ørsta AS | 1826-CPR-09-02-06-DR5 | Produktet er CE-merket | Rør-/ellipseprofil | 4,0 m | N2 | W6 ≤ 2,1 m |  | A |  | 1,9 m | 1,7 m | 0,325 m | 0,755 m | Godkjent til bruk på veg med oppholdsareal eller transportåre ikke nærmere enn 15 meter utenfor rekkverk .
T18 4M (N2 4m) | Vegrekkverk | Tertu | Vik Ørsta AS | 1826-CPR-09-02-06-DR4 | Produktet er CE-merket | Rør-/ellipseprofil | 4,0 m | N2 | W7 ≤ 2,5 m |  | A |  | 2,5 m | 2,4 m | 0,36 m | 0,755 m | Godkjent til bruk på veg med oppholdsareal eller transportåre ikke nærmere enn 15 meter utenfor rekkverk.
Svelvik Ellipsen (N2) | Midtrekkverk | Statens vegvesen | Diverse |  | Fritatt fra CE-merking | Massiv i betong | Plasstøpt | N2 | W1 ≤ 0,6 m |  | A |  | 0,4 m |  | 0,4 m | 0,5 m | Til bruk på veger med fartsgrense – 60km/t
StalPro Rail sy (N2 3m) | Vegrekkverk | Stalprodukt S.A. | Stalprodukt S.A. | 1826-CPR-O7-DR87 | Produktet er CE-merket | Skinneprofil | 3,0 m | N2 | W2 ≤ 0,8 m |  | A |  | 0,8 m | 0,7 m | 0,22 m | 0,72 m
TLC18 (N1 4m) | Vegrekkverk | Tertu | Vik Ørsta AS | 1826-CPR-09-02-06-DR9 | Produktet er CE-merket | Rør-/ellipseprofil | 4,0 m | N1 | W5 ≤ 1,7 m |  | A |  | 1,7 m | 1,5 m | 0,285 m | 0,715 m
StalPro Rail sx (N2 4m) | Vegrekkverk | Stalprodukt S.A. |  | 0497/CPR/6031 | Produktet er CE-merket | Skinneprofil | 4,0 m | N2 | W3 ≤ 1,0 m |  | A | 3 | 1,0 m | 0,9 m | 0,22 m | 0,75 m
STP-11M (H1 2m) | Vegrekkverk | Stalprodukt S.A. | Stalprodukt S.A. | 0497/CPR/6028 | Produktet er CE-merket | Skinneprofil | 2,0 m | H1 | W1 ≤ 0,6 m | VI7 ≤ 2,5 m | B |  | 0,5 m | 0,4 m | 0,25 m | 0,75 m
SafeLine-M with baseplate (L1 3m) | Midtrekkverk | Vik Ørsta AS | Vik Ørsta AS | 0402-CPR-SC0213-19 | Produktet er CE-merket | Rør-/ellipseprofil | 3,0 m | L1 | W3 ≤ 1,0 m | VI5 ≤ 1,7 m | A | 4 | 1,1 m | 1,0 m | 0,2 m | 0,6 m
SafeLine-M (N2 3m) | Midtrekkverk | Vik Ørsta AS | Vik Ørsta AS | 0402-CPR-SC0213-19 | Produktet er CE-merket | Rør-/ellipseprofil | 3,0 m | N2 | W4 ≤ 1,3 m |  | A | 4 | 1,3 m | 1,2 m | 0,2 m | 0,6 m
SafeLine-M (N2 6m) | Midtrekkverk | Vik Ørsta AS | Vik Ørsta AS | 0402-CPR-SC0213-19 | Produktet er CE-merket | Rør-/ellipseprofil | 6,0 m | N2 | W4 ≤ 1,3 m |  | A | 4 | 1,3 m | 1,2 m | 0,2 m | 0,6 m
SafeLine-R H1 | Vegrekkverk | Vik Ørsta AS | Vik Ørsta AS | 0402-CPR-SC0212-19 | Produktet er CE-merket | Stål element | 4,0 m | H1 | W3 ≤ 1,0 m | VI4 ≤ 1,3 m | A | 4 | 1,0 m | 0,9 m | 0,192 m | 0,79 m
SafeLine-R L2 | Vegrekkverk | Vik Ørsta AS | Vik Ørsta AS | 0402-CPR-SC0212-19 | Produktet er CE-merket | Rør-/ellipseprofil | 2,0 m | L2 | W4 ≤ 1,3 m | VI5 ≤ 1,7 m | A | 4 | 1,3/1,2 m | 1,2/1,1 m | 0,212 m | 0,8 m
Vik P (N2 4m) | Vegrekkverk | Vik Ørsta AS | Vik Ørsta AS | 0402-CPR-SC0667-13 | Produktet er CE-merket | Skinneprofil | 4,0 m | N2 | W7 ≤ 2,5 m |  | A |  | 2,3 m | 2,3 m | 0,225 m | 0,75 m
VIK H1 midtrekkverk (H1 2m) | Midtrekkverk | Vik Ørsta AS | Vik Ørsta AS | 0402-CPR-SC0773-17 | Produktet er CE-merket | Skinneprofil | 2,0 m | H1 | W4 ≤ 1,3 m |  | A | 3 | 1,3 m | 1,2 m | 0,3 m | 0,75 m
Vik et (MegaRail et) (H2) | Vegrekkverk | Vik Ørsta AS | Vik Ørsta AS | 1488-CPR-0981/W | Produktet er CE-merket | Skinneprofil | 4,0 m | H2 | W3 ≤ 1,0 m | VI5 ≤ 1,7 m | A | 4 | 1,0 m | 0,8 m | 0,183 m | 0,75 m
VIK H1 (H1 2m) | Vegrekkverk | Vik Ørsta AS | Vik Ørsta AS | 0402-CPR-SC0773-17 | Produktet er CE-merket | Skinneprofil | 2,0 m | H1 | W4 ≤ 1,3 m |  | A |  | 1,3 m | 1,2 m | 0,21 m | 0,756 m
Vik-VEG CC2 (N2 2m) | Vegrekkverk | Vik Ørsta AS | Vik Ørsta AS | 0402-CPR-SC0668-13 | Produktet er CE-merket | Skinneprofil | 2,0 m | N2 | W3 ≤ 1,0 m |  | B |  | 0,9 m | 0,9 m | 0,265 m | 0,75 m | Tidligere SVS-SV N2 2m
VS-H2-D90 | Midtrekkverk | Garda Sikring AS | Garda Sikring AS | 0402-CPR-SC0047-19 | Produktet er CE-merket | Massiv i betong | Plasstøpt | H2 | W1 ≤ 0,6 m | VI3 ≤ 1,0 m | C |  | 0,6 m | 0,0 m | 0,542 m | 0,9 m
VS-H2-E80 | Vegrekkverk | Garda Sikring AS | Garda Sikring AS | 0402-CPR-SC0047-19 | Produktet er CE-merket | Massiv i betong | Plasstøpt | H2 | W1 ≤ 0,6 m | VI3 ≤ 1,0 m | C |  | 0,5 m | 0,0 m | 0,47 m | 0,8 m
Vik-P (N1 4m) | Vegrekkverk | Vik Ørsta AS | Vik Ørsta AS | 0402-CPR-SC0667-13 | Produktet er CE-merket | Skinneprofil | 4,0 m | N1 | W4 ≤ 1,3 m |  | A |  | 1,3 m | 1,1 m | 0,185 m | 0,75 m
Worxsafe WXS 2,85 (N2) | Midlertidig rekkverk | WORXSAFE AB | Ramudden AB |  |  | Massiv i betong | 2,9 m | N2 | W5 ≤ 1,7 m |  | C |  | 1,5 m | 1,1 m | 0,45 m | 0,82 m
ZB4-14+ (H2) | Brurekkverk | AB Varmförzinkning | AB Varmförzinkning | 0402-CPR-SC0266-11 | Produktet er CE-merket | Rør-/ellipseprofil | 2,0 m | H2 | W3 ≤ 1,0 m | VI3 ≤ 1,0 m | B |  | 0,8 m | 0,5 m | 0,28 m | 1,25 m
ZB4-12+ (H2) | Brurekkverk | AB Varmförzinkning | AB Varmförzinkning | 0402-CPR-SC0266-11 | Produktet er CE-merket | Rør-/ellipseprofil | 2,0 m | H2 | W2 ≤ 0,8 m | VI2 ≤ 0,8 m | B |  | 0,8 m | 0,5 m | 0,28 m | 1,05 m
ZB4-10+ (H2) | Brurekkverk | AB Varmförzinkning | AB Varmförzinkning | 0402-CPR-SC0266-11 | Produktet er CE-merket | Rør-/ellipseprofil | 2,0 m | H2 | W3 ≤ 1,0 m | VI3 ≤ 1,0 m | B |  | 0,9 m | 0,6 m | 0,28 m | 1,45 m
ZB4-11 (H2) | Brurekkverk | AB Varmförzinkning | AB Varmförzinkning | 0402-CPR-SC0266-11 | Produktet er CE-merket | Rør-/ellipseprofil | 2,0 m | H2 | W3 ≤ 1,0 m | VI3 ≤ 1,0 m | B |  | 1,0 m | 0,8 m | 0,24 m | 1,45 m
VarioGuard (T3 4m) | Midlertidig rekkverk | MEISER | Brødrene Dahl, Euroskilt |  | Fritatt fra CE-merking | Stål element | 4,0 m | T3 | W3 ≤ 1,0 m | VI3 ≤ 1,0 m | A |  | 1,0 m | 0,4 m | 0,7 m | 0,9 m
VarioGuard (T2 4m) | Midlertidig rekkverk | MEISER | Brødrene Dahl, Euroskilt |  | Fritatt fra CE-merking | Stål element | 4,0 m | T2 | W2 ≤ 0,8 m |  | A |  | 0,8 m | 0,2 m | 0,7 m | 0,9 m
Vik eo (Megarail eo) (L2) | Vegrekkverk | Vik Ørsta AS | Vik Ørsta AS | 1488-CPR-0924/W | Produktet er CE-merket | Skinneprofil | 1,33 m | L2 | W4 ≤ 1,3 m | VI5 ≤ 1,7 m | B | 4 | 1,2 m | 1,1 m | 0,19 m | 0,75 m
Vik eo (Megarail eo) (N2) | Vegrekkverk | Vik Ørsta AS | Vik Ørsta AS | 1488-CPR-0924/W | Produktet er CE-merket | Skinneprofil | 1,33 m | N2 | W1 ≤ 0,6 m |  | B | 4 | 0,6 m | 0,5 m | 0,19 m | 0,75 m
Torun (T2) | Midlertidig rekkverk | WORXSAFE AB | WORXSAFE AB |  |  | Stål element med betong ballast | 2,9 m | T2 | W3 ≤ 1,0 m | Ikke oppgitt | A |  | 1,0 m | 0,7 m | 0,38 m | 1,42 m
Vik CC4 (N2 4m) | Vegrekkverk | Vik Ørsta AS | Vik Ørsta AS | 0402-CPR-SC0256-12 | Produktet er CE-merket | Skinneprofil | 4,0 m | N2 | W5 ≤ 1,7 m |  | A |  | 1,7 m | 1,5 m | 0,185 m | 0,75 m
Vik CC2 (N2 2m) | Vegrekkverk | Vik Ørsta AS | Vik Ørsta AS | 0402-CPR-SC0256-11 | Produktet er CE-merket | Skinneprofil | 2,0 m | N2 | W4 ≤ 1,3 m |  | A |  | 1,1 m | 0,9 m | 0,185 m | 0,75 m
VarioGuard QJ (T3 12m) | Midlertidig rekkverk | MEISER | Euroskilt |  | Fritatt fra CE-merking | Stål element | 12,0 m | T3 | W3 ≤ 1,0 m | VI4 ≤ 1,3 m | A |  | 1,0 m | 0,4 m | 0,7 m | 0,9 m
Vik 2mm (N2 4m) | Vegrekkverk | Vik Ørsta AS | Vik Ørsta AS | 0402-CPR-SC0668-13 | Produktet er CE-merket | Skinneprofil | 4,0 m | N2 | W4 ≤ 1,3 m |  | A |  | 1,3 m | 1,3 m | 0,185 m | 0,75 m
StalPro Rail dy (H2 4m) | Midtrekkverk | Stalprodukt S.A. | Stalprodukt S.A. | 1826-CPR-O7-DR89 | Produktet er CE-merket | Skinneprofil | 4,0 m | H2 | W5 ≤ 1,7 m | VI6 ≤ 2,1 m | A |  | 1,5 m | 1,3 m | 0,285 m | 0,8 m
StalPro Rail rl | Midtrekkverk | Stalprodukt S.A. | Stalprodukt S.A. | 0497/CPR/6056 | Produktet er CE-merket | Skinneprofil | 2,0 m | H2 | W4 ≤ 1,3 m | VI5 ≤ 1,7 m | A |  | 1,3 m | 1,2 m | 0,8 m | 0,75 m
SPR4 (N2 4,0) | Midtrekkverk | Hill & Smith Ltd. | ATA Hill & Smith AB | 0402-CPR- C500061 | Produktet er CE-merket | Skinneprofil | 4,0 m | N2 | W4 ≤ 1,3 m |  | A | 3 | 1,2 m | 1,1 m | 0,295 m | 0,765 m | Fotplate
StalPro Rail hd (H2 2m) | Vegrekkverk | Stalprodukt S.A. |  | 1826-CPR-09-02-07-DR56 | Produktet er CE-merket | Skinneprofil | 1,33 m | H2 | W4 ≤ 1,3 m | VI4 ≤ 1,3 m | A |  | 1,2 m | 1,1 m | 0,4 m | 0,75 m
StalPro Rail su (H1 2m) | Vegrekkverk | Stalprodukt S.A. |  | 1826-CPR-09-02-07-DR44 | Produktet er CE-merket | Skinneprofil | 2,0 m | H1 | W3 ≤ 1,0 m | VI4 ≤ 1,3 m | A |  | 0,9 m | 0,8 m | 0,22 m | 0,75 m
StalPro Rail hn (H2) | Vegrekkverk | Stalprodukt S.A. |  | 1826-CPR-07-DR86 | Produktet er CE-merket | Skinneprofil | 2,0 m | H2 | W4 ≤ 1,3 m |  | A |  | 1,3 m | 1,2 m | 0,4 m | 0,75 m
StalPro Rail su (N2 2m) | Vegrekkverk | Stalprodukt S.A. |  | 1826-CPR-09-02-07-DR46 | Produktet er CE-merket | Skinneprofil | 2,0 m | N2 | W2 ≤ 0,8 m |  | A |  | 0,8 m | 0,7 m | 0,22 m | 0,75 m
StalPro Rail sx (H1 4m) | Vegrekkverk | Stalprodukt S.A. |  | 0497/CPR/6029 | Produktet er CE-merket | Skinneprofil | 4,0 m | H1 | W3 ≤ 1,0 m | VI7 ≤ 2,5 m | A | 3 | 1,0 m | 0,9 m | 0,22 m | 0,75 m
RSS Bru 2 | Brurekkverk | Road Safety Supply RSS | Road Safety Supply RSS | 0402-CPR-SC0449-14 | Produktet er CE-merket | Skinneprofil | 2,0 m | H2 | W1 ≤ 0,6 m | VI3 ≤ 1,0 m | B |  | 0,6 m | 0,3 m | 0,37 m | 1,05 m
RSS (N2 4m) | Vegrekkverk | ZPIJG - JPC | Road Safety Supply RSS | 0402–CPR–SC0449-14 | Produktet er CE-merket | Skinneprofil | 4,0 m | N2 | W5 ≤ 1,7 m |  | A |  | 1,7 m | 1,5 m | 0,185 m | 0,75 m
RSS (N2 2m) | Vegrekkverk | ZPIJG - JPC | Road Safety Supply RSS |  | Produktet er CE-merket | Skinneprofil | 2,0 m | N2 | W4 ≤ 1,3 m |  | A |  | 1,1 m | 0,9 m | 0,185 m | 0,75 m
ROADBLOCK 650 (T3) | Midlertidig rekkverk | Benders Sverige AB | Benders Sverige AB |  |  | Massiv i betong | 6,1 m | T3 | W4 ≤ 1,3 m | VI2 ≤ 0,8 m | A |  | 1,2 m | 0,7 m | 0,45 m | 0,65 m
ROADBLOCK 650 (T2) | Midlertidig rekkverk | Benders Sverige AB | Benders Sverige AB |  |  | Massiv i betong | 6,1 m | T2 | W2 ≤ 0,8 m |  | A |  | 0,8 m | 0,4 m | 0,45 m | 0,65 m
Z K1- Kohlswa (N2 4m) | Vegrekkverk | AB Varmförzinkning | AB Varmförzinkning | 0402-CPR-SC1552-12 | Produktet er CE-merket | Skinneprofil | 4,0 m | N2 | W6 ≤ 2,1 m |  | A |  | 2,0 m | 1,9 m | 0,135 m | 0,67 m
Z B5-5 | Vegrekkverk | AB Varmförzinkning |  | 0402-CPR-SC0895-13 | Produktet er CE-merket | Skinneprofil | 1,8 m | H2 | W3 ≤ 1,0 m | VI3 ≤ 1,0 m | B |  | 1,0 m | 0,8 m | 0,17 m | 1,45 m
Z B5-3 | Brurekkverk | AB Varmförzinkning |  | 0402-CPR-SC0895-13 | Produktet er CE-merket | Skinneprofil | 1,8 m | H2 | W3 ≤ 1,0 m | VI3 ≤ 1,0 m | B |  | 1,0 m | 0,8 m | 0,17 m | 1,1 m
Worxsafe WXS 2,85 (T3) | Midlertidig rekkverk | WORXSAFE AB | Ramudden AB |  |  | Massiv i betong | 2,9 m | T3 | W3 ≤ 1,0 m | VI3 ≤ 1,0 m | A |  | 0,9 m | 0,5 m | 0,45 m | 0,82 m
Worxsafe WXS 2,85 (T1) | Midlertidig rekkverk | WORXSAFE AB | Ramudden AB |  |  | Massiv i betong | 2,9 m | T1 | W1 ≤ 0,6 m |  | A |  | 0,5 m | 0,1 m | 0,45 m | 0,82 m
ZB4-1 (H2 1,8m) | Brurekkverk | AB Varmförzinkning | AB Varmförzinkning | 0402-CPR-SC0266-11 | Produktet er CE-merket | Rør-/ellipseprofil | 1,8 m | H2 | W3 ≤ 1,0 m | VI3 ≤ 1,0 m | B |  | 0,9 m | 0,7 m | 0,24 m | 1,05 m
Z R1 (N2 4m) | Vegrekkverk | AB Varmförzinkning | AB Varmförzinkning | 0402-CPR-SC1566-12 | Produktet er CE-merket | Rør-/ellipseprofil | 4,0 m | N2 | W5 ≤ 1,7 m |  | A |  | 1,6 m | 1,5 m | 0,22 m | 0,715 m | Sigma stolper
Z W1 (N2 W4 2m) | Vegrekkverk | AB Varmförzinkning | AB Varmförzinkning | 0402-CPR-SC1551-12 | Produktet er CE-merket | Skinneprofil | 2,0 m | N2 | W4 ≤ 1,3 m |  | A |  | 1,1 m | 0,9 m | 0,185 m | 0,75 m
Z R2 2 (N2 2m) | Vegrekkverk | AB Varmförzinkning | AB Varmförzinkning | 0402-CPR-SC0756-15 | Produktet er CE-merket | Rør-/ellipseprofil | 2,0 m | N2 | W3 ≤ 1,0 m |  | A |  | 1,0 m | 0,8 m | 0,21 m | 0,775 m
SafeLine-R L2 (N2) | Vegrekkverk | Vik Ørsta AS | Vik Ørsta AS | 0402-CPR-SC0212-19 | Produktet er CE-merket | Rør-/ellipseprofil | 2,0 m | N2 | W2 ≤ 0,8 m |  | A | 4 | 0,7/0,6 m | 0,6 m | 0,212 m | 0,8 m
ZoneGuard System 1 (T3 W4) | Midlertidig rekkverk | Hill & Smith Ltd. | ATA Hill & Smith AB |  | Fritatt fra CE-merking | Stål element | 12,0 m | T3 | W4 ≤ 1,3 m | VI4 ≤ 1,3 m | A |  | 1,3 m | 0,8 m | 0,7 m | 0,813 m
ZoneGuard System 2 (T1 W1) | Midlertidig rekkverk | Hill & Smith Ltd. | ATA Hill & Smith AB |  | Fritatt fra CE-merking | Stål element | 12,0 m | T1 | W1 ≤ 0,6 m |  | A |  | 0,6 m | 0,0 m | 0,7 m | 0,813 m
ZW2 (N2 4m) | Vegrekkverk | AB Varmförzinkning | AB Varmförzinkning | 0402-CPR-SC1554-12 | Produktet er CE-merket | Skinneprofil | 4,0 m | N2 | W5 ≤ 1,7 m |  | A |  | 1,6 m | 1,5 m | 0,185 m | 0,75 m | Stålskinnerekkverk med tykkelse på 2 mm
SafeLine-R cc4 N2 | Vegrekkverk | Vik Ørsta AS | Vik Ørsta AS | 0402-CPR-SC0212-19 | Produktet er CE-merket | Rør-/ellipseprofil | 4,0 m | N2 | W3 ≤ 1,0 m |  | A | 4 | 1,0 m | 0,9 m | 0,192 m | 0,85 m
RSS BSB 2m/cc (N2) | Vegrekkverk | ZPIJG - JPC | Road Safety Supply RSS | 0402–CPR–SC0449-14 | Produktet er CE-merket | Skinneprofil | 2,0 m | N2 | W3 ≤ 1,0 m |  | B |  | 0,9 m | 0,9 m | 0,265 m | 0,75 m | Tidligere SVS-SV N2 2m
RSS BSB 1m/cc (H2) | Vegrekkverk | ZPIJG - JPC | Road Safety Supply RSS | 0402–CPR–SC0449-14 | Produktet er CE-merket | Skinneprofil | 1,0 m | H2 | W4 ≤ 1,3 m | VI5 ≤ 1,7 m | B |  | 1,3 m | 1,1 m | 0,285 m | 0,75 m
ZB4-4+ (H2 1,8) | Brurekkverk | AB Varmförzinkning | AB Varmförzinkning | 0402-CPR-SC0266-11 | Produktet er CE-merket | Rør-/ellipseprofil | 1,8 m | H2 | W3 ≤ 1,0 m | VI3 ≤ 1,0 m | B | 3 | 0,9 m | 0,6 m | 0,28 m | 1,25 m
ZB4-4 (H2 1,8) | Brurekkverk | AB Varmförzinkning | AB Varmförzinkning | 0402-CPR-SC0266-11 | Produktet er CE-merket | Rør-/ellipseprofil | 1,8 m | H2 | W3 ≤ 1,0 m | VI3 ≤ 1,0 m | B | 3 | 1,0 m | 0,8 m | 0,24 m | 1,25 m
ZB4-17 (H2) | Vegrekkverk | AB Varmförzinkning | AB Varmförzinkning | 0402-CPR-SC0266-11 | Produktet er CE-merket | Rør-/ellipseprofil | 2,0 m | H2 | W3 ≤ 1,0 m | VI3 ≤ 1,0 m | B |  | 1,0 m | 0,8 m | 0,24 m | 1,4 m
ZB4-5 (H2) | Vegrekkverk | AB Varmförzinkning | AB Varmförzinkning | 0402-CPR-SC0266-11 | Produktet er CE-merket | Rør-/ellipseprofil | 1,8 m | H2 | W3 ≤ 1,0 m | VI3 ≤ 1,0 m | B |  | 0,9 m | 0,7 m | 0,24 m | 1,2 m
ZB4-15 (H2) | Brurekkverk | AB Varmförzinkning | AB Varmförzinkning | 0402-CPR-SC0266-11 | Produktet er CE-merket | Rør-/ellipseprofil | 2,0 m | H2 | W3 ≤ 1,0 m | VI3 ≤ 1,0 m | B |  | 0,9 m | 0,7 m | 0,24 m | 1,45 m
BMS4PR-N2 | Vegrekkverk | Road Steel Engineering | Road Steel Engineering | 1035-CPR-ES1055474-95 | Produktet er CE-merket | Skinneprofil | 4,5 m | N2 | W3 ≤ 1,0 m |  | A | 3 | 1,0 m | 1,0 m | 0,205 m | 0,75 m
BD Veg-Sigma CC2 (N2 2m) | Vegrekkverk | Brødrene Dahl | Brødrene Dahl | 0402-CPR-SC1019-14 | Produktet er CE-merket | Skinneprofil | 2,0 m | N2 | W4 ≤ 1,3 m |  | A |  | 1,1 m | 0,9 m | 0,185 m | 0,75 m | Tidligere SVS-S N2 2m
BD Veg P140 (N2 4m) | Vegrekkverk | Brødrene Dahl | Brødrene Dahl | 0402-CPR-SC1019-14 | Produktet er CE-merket | Skinneprofil | 4,0 m | N2 | W7 ≤ 2,5 m |  | A |  | 2,3 m | 2,3 m | 0,225 m | 0,75 m
2N.TU-Brl.116 (H1 3,6m) | Vegrekkverk | Turbosider | ATA Hill & Smith AB | 544/2131/CPR/2016 | Produktet er CE-merket | Skinneprofil | 3,6 m | H1 | W3 ≤ 1,0 m | VI4 ≤ 1,3 m | A |  | 1,0 m | 0,9 m | 0,205 m | 0,75 m
AS-BL2.C | Vegrekkverk | Asebal S.L. | Asebal S.L. | 2131/CPR/503_Rev.5 | Produktet er CE-merket | Skinneprofil | 2,0 m | H2 | W4 ≤ 1,3 m | VI5 ≤ 1,7 m | A | 3 | 1,3 m | 1,2 m | 0,21 m | 0,8 m
AG D90 | Midtrekkverk | Arvid Gjerde AS | Arvid Gjerde AS | 0402-CPR-C500623 | Produktet er CE-merket | Massiv i betong | Plasstøpt | H2 | W1 ≤ 0,6 m | VI3 ≤ 1,0 m | C | 4 | 0,6 m | 0,0 m | 0,542 m | 0,9 m
DB 80 K150S (dobbel rad) (H2 6m) | Midtrekkverk | DELTABLOC International GmbH | DELTABLOC International GmbH | 0531-CPR-1317-1923 | Produktet er CE-merket | Massiv i betong | 6,0 m | H2 | W7 ≤ 2,5 m | VI6 ≤ 2,1 m | B |  | 2,4 m | 1,0 m | 2,0 m | 0,8 m
DB 80AS-E - K180S med 30 cm back | Vegrekkverk | DELTABLOC International GmbH | DELTABLOC International GmbH | 0531-CPR-1317-1923 | Produktet er CE-merket | Massiv i betong | 6,0 m | H2 | W2 ≤ 0,8 m | VI2 ≤ 0,8 m | B |  | 0,7 m | 0,3 m | 0,5 m | 0,8 m
CC4-BT1 (H2 2m) | Brurekkverk | Garda Sikring AS | Garda Sikring AS | 0402-CPR–SC1335-13 | Produktet er CE-merket | Skinneprofil | 2,0 m | H2 | W4 ≤ 1,3 m | VI6 ≤ 2,1 m | B |  | 1,2 m | 0,7 m | 0,285 m | 1,1 m | tidligere SVS-Bru1
DB 80E - K150S (H2) | Midtrekkverk | DELTABLOC International GmbH | DELTABLOC International GmbH | 0531-CPR-1317-1923 | Produktet er CE-merket | Massiv i betong | 6,0 m | H2 | W1 ≤ 0,6 m | VI1 ≤ 0,6 m | B |  | 0,6 m | 0,1 m | 0,613 m | 0,8 m
Duo-Rail KAV (H2) | Midtrekkverk | MEISER | Brødrene Dahl | 2251-CPR-0008-4 | Produktet er CE-merket | Stål element | 5,85 m | H2 | W3 ≤ 1,0 m | VI3 ≤ 1,0 m | B |  | 0,9 m | 0,2 m | 0,608 m | 0,845 m
Ellips Z E2 (N2 2m) | Midtrekkverk | AB Varmförzinkning | AB Varmförzinkning | 0402-CPR-SC0090-11 | Produktet er CE-merket | Rør-/ellipseprofil | 2,0 m | N2 | W3 ≤ 1,0 m |  | A |  | 1,0 m | 0,9 m | 0,242 m | 0,63 m | Rundt stolper
Duo-Rail K (T3 5,85m) | Midlertidig rekkverk | MEISER | Brødrene Dahl |  | Fritatt fra CE-merking | Stål element | 5,85 m | T3 | W3 ≤ 1,0 m | VI3 ≤ 1,0 m | A |  | 1,0 m | 0,5 m | 0,6 m | 0,54 m
Duo-Rail K (T1 5,85m) | Midlertidig rekkverk | MEISER | Brødrene Dahl |  | Fritatt fra CE-merking | Stål element | 5,85 m | T1 | W2 ≤ 0,8 m |  | A |  | 0,7 m | 0,2 m | 0,6 m | 0,54 m
Duo-Rail K (T2 5,85m) | Midlertidig rekkverk | MEISER | Brødrene Dahl |  | Fritatt fra CE-merking | Stål element | 5,85 m | T2 | W3 ≤ 1,0 m |  | A |  | 0,9 m | 0,4 m | 0,6 m | 0,54 m
Easy Rail xs 4.0 N2 | Vegrekkverk | MEISER | MEISER | 0531-CPR-1317-2923 | Produktet er CE-merket | Skinneprofil | 4,0 m | N2 | W4 ≤ 1,3 m |  | A | 3 | 1,3 m | 1,3 m | 0,18 m | 0,75 m
DB 65S (K120 H1 6m) | Midtrekkverk | DELTABLOC International GmbH | DELTABLOC International GmbH | 1111–CPR–0567 | Produktet er CE-merket | Massiv i betong | 6,0 m | H1 | W6 ≤ 2,1 m | VI6 ≤ 2,1 m | B |  | 1,8 m | 1,4 m | 0,39 m | 0,65 m
CityGuard (T1 4,3m) | Midlertidig rekkverk | Birstaverken AB | Ramudden AB |  | Fritatt fra CE-merking | Skinneprofil | 4,3 m | T1 | W4 ≤ 1,3 m |  | A |  | 1,3 m | 0,7 m | 0,565 m | 0,55 m
CC4 RH2-2 (N2 2) | Vegrekkverk | Garda Sikring AS |  | 0402-CPR-SC1335-13 | Produktet er CE-merket | Skinneprofil | 2,0 m | N2 | W3 ≤ 1,0 m |  | A |  | 0,9 m | 0,9 m | 0,185 m | 0,75 m | Tidligere SVS-S N2 2m
CC4-RS-4 (N2 4m) | Vegrekkverk | Garda Sikring AS |  | 0402-CPR-SC1335-13 | Produktet er CE-merket | Skinneprofil | 4,0 m | N2 | W5 ≤ 1,7 m |  | A |  | 1,7 m | 1,5 m | 0,185 m | 0,75 m
CC4-RP4 (N2 4m) | Vegrekkverk | Garda Sikring AS |  | 0402-CPR-SC1335-13 | Produktet er CE-merket | Skinneprofil | 4,0 m | N2 | W7 ≤ 2,5 m |  | A |  | 2,3 m | 2,3 m | 0,225 m | 0,75 m
DB 120S-P 6m T280E P1 | Midtrekkverk | MT Betong AB | Deltabloc | 1794-CPR-11.110.26-1317-5-E og 1794-CPR-11.110.35-1317-5-E | Produktet er CE-merket | Massiv i betong | 6,0 m | H4b | W3 ≤ 1,0 m | VI8 ≤ 3,5 m | B | 4 | 0,9 m | 0,5 m | 0,67 m | 1,2 m | Rekkverket har to CE-sertifikater fordi det har to ulike produsenter.
FMK-B1 veg 1,2m (H2 2m) | Vegrekkverk | ATA Hill & Smith AB | ATA Hill & Smith AB | 0402-CPR-SC0562-11 | Produktet er CE-merket | Rør-/ellipseprofil | 2,0 m | H2 | W3 ≤ 1,0 m | VI4 ≤ 1,3 m | B |  | 0,9 m | 0,7 m | 0,27 m | 1,2 m
FlexSafe (H2 2m) | Brurekkverk | Oppland stål | Oppland stål | 0402-CPR-SC0226-15 | Produktet er CE-merket | Rør-/ellipseprofil | 2,0 m | H2 | W2 ≤ 0,8 m | VI2 ≤ 0,8 m | B |  | 0,7 m | 0,6 m | 0,35 m | 1,05 m
Ellips Z E3 (H1 4m) | Midtrekkverk | AB Varmförzinkning | AB Varmförzinkning | 0402-CPR-SC0090-11 | Produktet er CE-merket | Rør-/ellipseprofil | 4,0 m | H1 | W5 ≤ 1,7 m | VI6 ≤ 2,1 m | B |  | 1,7 m | 1,5 m | 0,235 m | 0,71 m
Ellips Z E1 (N2 2m) | Midtrekkverk | AB Varmförzinkning | AB Varmförzinkning | 0402-CPR-SC1565-12 | Produktet er CE-merket | Rør-/ellipseprofil | 2,0 m | N2 | W5 ≤ 1,7 m |  | A |  | 1,6 m | 1,5 m | 0,24 m | 0,63 m | Sigma stolper
DB 80 NBF 5m T180 TA P3 (H2) | Vegrekkverk | DELTABLOC International GmbH | DELTABLOC International GmbH | 0531-CPR-1317-1475 / 1794-CPR-11.110.21-1317-5 / 1794-CPR-11.110.23-1317-5 | Produktet er CE-merket | Massiv i betong med støyskjerm | 5,0 m | H2 | W3 ≤ 1,0 m | VI1 ≤ 0,6 m | B | 4 | 1,0 m | 0,2 m | 0,83 m | 2,0–3,5 m | Med støyskjerm og eventuelt paneler.
FlexSafe 1400 (H2) | Brurekkverk | Oppland stål | Oppland stål | 0402-CPR-SC0226-15 | Produktet er CE-merket | Rør-/ellipseprofil | 2,0 m | H2 | W2 ≤ 0,8 m | VI2 ≤ 0,8 m | B |  | 0,7 m | 0,6 m | 0,35 m | 1,3 m
FMK-C1 (H1) | Midtrekkverk | ATA Hill & Smith AB | ATA Hill & Smith AB | 0402-CPR-SC1070-17 | Produktet er CE-merket | Rør-/ellipseprofil | 4,0 m | H1 | W4 ≤ 1,3 m | VI9 > 3,5 m | A |  | 1,3 m | 1,0 m | 0,23 m | 0,61 m
EP 80BAS-E | Vegrekkverk | DELTABLOC International GmbH | DELTABLOC International GmbH | 1374-CPR-105-SVZ | Produktet er CE-merket | Massiv i betong | Plasstøpt | H2 | W1 ≤ 0,6 m | VI1 ≤ 0,6 m | B |  | 0,6 m | 0,0 m | 0,56 m | 0,8 m
EP 80B-E | Midtrekkverk | DELTABLOC International GmbH | DELTABLOC International GmbH | 1374-CPR-105-SVZ | Produktet er CE-merket | Massiv i betong | Plasstøpt | H2 | W2 ≤ 0,8 m | VI1 ≤ 0,6 m | B |  | 0,7 m | 0,0 m | 0,7 m | 0,8 m
EP 80Bs | Midtrekkverk | DELTABLOC International GmbH | DELTABLOC International GmbH | 1374-CPR-105-SVZ | Produktet er CE-merket | Massiv i betong | Plasstøpt | H2 | W3 ≤ 1,0 m | VI2 ≤ 0,8 m | B |  | 0,9 m | 0,2 m | 0,7 m | 0,8 m
BD Veg-Sigma/BS CC1 (H2 1m) | Vegrekkverk | Brødrene Dahl | Brødrene Dahl | 0402-CPR-SC1019-14 | Produktet er CE-merket | Skinneprofil | 1,0 m | H2 | W4 ≤ 1,3 m | VI5 ≤ 1,7 m | B |  | 1,3 m | 1,1 m | 0,265 m | 0,75 m
BMS2L-H2 | Vegrekkverk | Road Steel Engineering | Garda Road Safety | 1035-CPR-ES1055474-71 | Produktet er CE-merket | Skinneprofil | 2,0 m | H2 | W5 ≤ 1,7 m | VI6 ≤ 2,1 m | A | 4 | 1,5 m | 1,4 m | 0,203 m | 0,75 m
BDM veg CC2 (H1) | Vegrekkverk | Marcegaglia Buildtech | SafeguardScandinavia AB Sverige | 281/2131/CPR/2013 | Produktet er CE-merket | Skinneprofil | 2,0 m | H1 | W3 ≤ 1,0 m | VI4 ≤ 1,3 m | A |  | 1,0 m | 0,8 m | 0,205 m | 0,75 m
BD Veg-Sigma CC4 (N2 4m) | Vegrekkverk | Brødrene Dahl | Brødrene Dahl | 0402-CPR-SC1019-14 | Produktet er CE-merket | Skinneprofil | 4,0 m | N2 | W5 ≤ 1,7 m |  | A |  | 1,7 m | 1,5 m | 0,185 m | 0,75 m
Birsta S (N2) | Vegrekkverk | Birstaverken AB | Birstaverken AB | 0402-CPR-SC0894-12 | Produktet er CE-merket | Skinneprofil | 1,0 m | N2 | W2 ≤ 0,8 m |  | A |  | 0,8 m | 0,7 m | 0,168 m | 0,715 m
BLINDN2R0 | Vegrekkverk | Industrias Duero | Industrias Duero | 1035-CPR-ES002902-M | Produktet er CE-merket | Skinneprofil | 6,0 m | N2 | W5 ≤ 1,7 m |  | A |  | 1,6 m | 1,5 m | 0,2 m | 0,75 m
BMIDH1C4 | Midtrekkverk | Industrias Duero | Brødrene Dahl | 1035-CPR-ES002902-V | Produktet er CE-merket | Stål element | 4,0 m | H1 | W3 ≤ 1,0 m | VI6 ≤ 2,1 m | A | 3 | 0,9 m | 0,8 m | 0,268 m | 0,77 m
BMS1L-H2 (H2) | Vegrekkverk | Road Steel Engineering | Road Steel Engineering | 1035-CPR-ES1055474-67 | Produktet er CE-merket | Skinneprofil | 1,3 m | H2 | W4 ≤ 1,3 m | VI5 ≤ 1,7 m | A | 3 | 1,3 m | 1,2 m | 0,203 m | 0,75 m
DB 100 NBF (H2 5m) | Vegrekkverk | DELTABLOC International GmbH | DELTABLOC International GmbH | 0531-CPR-1317-1475 | Produktet er CE-merket | Massiv i betong med støyskjerm | 5,0 m | H2 | W4 ≤ 1,3 m | VI1 ≤ 0,6 m | B | 4 | 1,3 m | 0,3 m | 1,05 m | 1,0 m + (1 /2,5 m)
GPLINK 1.5 (T1 6m) | Midlertidig rekkverk | Gunnar Prefab AB | Gunnar Prefab AB |  | Fritatt fra CE-merking | Massiv i betong | 6,0 m | T1 | W1 ≤ 0,6 m |  | A |  | 0,6 m | 0,2 m | 0,45 m | 0,87 m
FMK-EU2 (N2 2m) | Vegrekkverk | ATA Hill & Smith AB | ATA Hill & Smith AB | 0402-CPR-SC0563-11 | Produktet er CE-merket | Skinneprofil | 2,0 m | N2 | W4 ≤ 1,3 m |  | B |  | 1,1 m | 0,9 m | 0,185 m | 0,75 m
FMK-EU4 (N2 4m) | Vegrekkverk | ATA Hill & Smith AB | ATA Hill & Smith AB | 0402-CPR-SC0563-11 | Produktet er CE-merket | Skinneprofil | 4,0 m | N2 | W5 ≤ 1,7 m |  | A |  | 1,7 m | 1,5 m | 0,185 m | 0,75 m
DB 80AS-A - K120S (H2 6m) | Brurekkverk | DELTABLOC International GmbH | DELTABLOC International GmbH | 0531-CPR-1317-1923 | Produktet er CE-merket | Massiv i betong | 6,0 m | H2 | W1 ≤ 0,6 m | VI2 ≤ 0,8 m | B |  | 0,6 m | 0,1 m | 0,48 m | 0,8 m
DB 100S K150 (H1 6m) | Midtrekkverk | DELTABLOC International GmbH | DELTABLOC International GmbH | 0531-CPR-1317-1923 | Produktet er CE-merket | Massiv i betong | 6,0 m | H1 | W5 ≤ 1,7 m | VI7 ≤ 2,5 m | B |  | 1,4 m | 0,7 m | 0,64 m | 1,0 m
DB 80 K180 (T3 4m) | Midlertidig rekkverk | DELTABLOC International GmbH | DELTABLOC International GmbH |  | Fritatt fra CE-merking | Massiv i betong | 4,0 m | T3 | W3 ≤ 1,0 m | VI3 ≤ 1,0 m | A |  | 0,9 m | 0,3 m | 0,6 m | 0,8 m
DB 65S (T3 3m) | Midlertidig rekkverk | DELTABLOC International GmbH | DELTABLOC International GmbH |  | Fritatt fra CE-merking | Massiv i betong | 3,0 m | T3 | W4 ≤ 1,3 m | VI4 ≤ 1,3 m | A |  | 1,1 m | 0,8 m | 0,39 m | 0,65 m
DB 65S (K120 T3 6m) | Midlertidig rekkverk | DELTABLOC International GmbH | DELTABLOC International GmbH |  | Fritatt fra CE-merking | Massiv i betong | 6,0 m | T3 | W2 ≤ 0,8 m | VI2 ≤ 0,8 m | A |  | 0,8 m | 0,5 m | 0,39 m | 0,65 m
DB 65S (K120 T2 6m) | Midlertidig rekkverk | DELTABLOC International GmbH | DELTABLOC International GmbH |  | Fritatt fra CE-merking | Massiv i betong | 6,0 m | T2 | W2 ≤ 0,8 m |  | A |  | 0,7 m | 0,4 m | 0,39 m | 0,65 m
DB 80 3m K150S FL (T3) | Midlertidig rekkverk | Saferoad Sverige AB | DELTABLOC International GmbH |  |  | Massiv i betong | 3,0 m | T3 | W3 ≤ 1,0 m | VI2 ≤ 0,8 m | A |  | 1,0 m | 0,4 m | 0,6 m | 0,8 m
DB 80 3m K150S FL (T2) | Midlertidig rekkverk | Saferoad Sverige AB | DELTABLOC International GmbH |  |  | Massiv i betong | 3,0 m | T2 | W2 ≤ 0,8 m |  | A |  | 0,8 m | 0,2 m | 0,6 m | 0,8 m
DB 80 3m K150S FL (T1) | Midlertidig rekkverk | Saferoad Sverige AB | DELTABLOC International GmbH |  |  | Massiv i betong | 3,0 m | T1 | W1 ≤ 0,6 m |  | A |  | 0,6 m | 0,0 m | 0,6 m | 0,8 m
Nordic M N2H2L2 (L2) | Midtrekkverk | Nordic Road Safety AB | Nordic Road Safety AB | 0402-CPR-SC0221-16 | Produktet er CE-merket | Rør-/ellipseprofil | 1,33 m | L2 | W4 ≤ 1,3 m | VI5 ≤ 1,7 m | A | 4 | 1,2 m / 1,1 m med fotplate | 1,1 m / 1,0 m med fotplate | 0,204 m | 0,73 m | Installeres i løsmasser eller med fotplate.
Nordic M N2H2L2 (H2) | Midtrekkverk | Nordic Road Safety AB | Nordic Road Safety AB | 0402-CPR-SC0221-16 | Produktet er CE-merket | Rør-/ellipseprofil | 1,33 m | H2 | W4 ≤ 1,3 m | VI5 ≤ 1,7 m | A | 4 | 1,1 m med fotplate | 1,1 m / 1,0 m med fotplate | 0,204 m | 0,73 m | Installeres i løsmasser eller med fotplate.
Nordic M H1 v2 | Vegrekkverk | Nordic Road Safety AB | Nordic Road Safety AB | 0402-CPR-SC0221-16 | Produktet er CE-merket | Rør-/ellipseprofil | 3,0 m | H1 | W4 ≤ 1,3 m | VI5 ≤ 1,7 m | A | 4 | 1,2 m | 1,1 m | 0,2 m | 0,7 m
NoHarm PolyPig (T2 3m) | Midlertidig rekkverk | ØPD Solutions | ØPD Solutions |  | Fritatt fra CE-merking | Plast element | 3,0 m | T2 | W5 ≤ 1,7 m |  | A |  | 1,4 m | 0,7 m | 0,8 m | 1,0 m
NoHarm PolyPig (T1 3m) | Midlertidig rekkverk | ØPD Solutions | ØPD Solutions |  | Fritatt fra CE-merking | Plast element | 3,0 m | T1 | W4 ≤ 1,3 m |  | A |  | 1,3 m | 0,5 m | 0,8 m | 1,0 m
Nordic W N2-H2-L2 Low++ (cc 2 m) (L2) | Vegrekkverk | Nordic Road Safety AB | Nordic Road Safety AB | 0402-CPR-SC0221-16 | Produktet er CE-merket | Skinneprofil | 2,0 m | L2 | W4 ≤ 1,3 m | VI4 ≤ 1,3 m | B | 3 | 1,1 m | 1,0 m | 0,19 m | 0,75 m | Installeres i løsmasser.
Nordic W N2-H2-L2 Low++ (cc 2 m) (H2) | Vegrekkverk | Nordic Road Safety AB | Nordic Road Safety AB | 0402-CPR-SC0221-16 | Produktet er CE-merket | Skinneprofil | 2,0 m | H2 | W4 ≤ 1,3 m | VI4 ≤ 1,3 m | B | 3 | 1,1 m | 1,0 m | 0,19 m | 0,75 m | Installeres i løsmasser.
Nordic W N2-H1-L1 Low+ (H1) | Vegrekkverk | Nordic Road Safety AB | Nordic Road Safety AB | 0402-CPR-SC0221-16 | Produktet er CE-merket | Skinneprofil | 4,0 m | H1 | W3 ≤ 1,0 m | VI6 ≤ 2,1 m | A | 3 | 1,0 m | 0,9 m | 2,0 m | 0,755 m
Nordic W N2-H1-L1 Low+ (L1) | Vegrekkverk | Nordic Road Safety AB | Nordic Road Safety AB | 0402-CPR-SC0221-16 | Produktet er CE-merket | Skinneprofil | 4,0 m | L1 | W3 ≤ 1,0 m | VI6 ≤ 2,1 m | A | 3 | 1,0 m | 0,9 m | 2,0 m | 0,755 m
Novo Rail 2.66 L1 (H1) | Vegrekkverk | MEISER | MEISER | 0531-CPR-1317-2977 | Produktet er CE-merket | Skinneprofil | 2,67 m | H1 | W3 ≤ 1,0 m | VI4 ≤ 1,3 m | A | 3 | 1,0 m | 0,9 m | 0,21 m | 0,75 m
Passco H2 (3m) | Brurekkverk | PASS+CO International GmbH |  | 1020-CPR-090-036032 | Produktet er CE-merket | Firkantet profil | 3,0 m | H2 | W3 ≤ 1,0 m | VI3 ≤ 1,0 m | A |  | 0,9 m | 0,7 m | 0,3 m | 1,05 m
Passco L1 NEO SR (H1) | Vegrekkverk | PASS+CO International GmbH | PASS+CO International GmbH | 1020-CPR-090-052721 | Produktet er CE-merket | Skinneprofil | 4,0 m | H1 | W4 ≤ 1,3 m | VI7 ≤ 2,5 m | A | 3 | 1,3 m | 1,2 m | 0,21 m | 0,75 m
Ørsta-Veg (N2 3m) | Vegrekkverk | Vik Ørsta AS | Vik Ørsta AS | 0402-CPR-SC0665-13 | Produktet er CE-merket | Rør-/ellipseprofil | 3,0 m | N2 | W4 ≤ 1,3 m |  | A |  | 1,3 m | 1,3 m | 0,19 m | 0,755 m
Passco H4b (1,5m) | Brurekkverk | PASS+CO International GmbH |  | 1020-CPR-090-036034 | Produktet er CE-merket | Firkantet profil | 1,5 m | H4b | W1 ≤ 0,6 m | VI6 ≤ 2,1 m | A |  | 0,6 m | 0,3 m | 0,47 m | 1,2 m
Passco L1 NEO (N2) | Vegrekkverk | PASS+CO International GmbH | PASS+CO International GmbH | 1020-CPR-090-050927 | Produktet er CE-merket | Skinneprofil | 4,0 m | N2 | W2 ≤ 0,8 m |  | A | 3 | 0,8 m | 0,7 m | 0,208 m | 0,75 m
ZoneGuard System 2 (T3 W2) | Midlertidig rekkverk | Hill & Smith Ltd. | ATA Hill & Smith AB |  | Fritatt fra CE-merking | Stål element | 12,0 m | T3 | W2 ≤ 0,8 m | VI2 ≤ 0,8 m | A |  | 0,8 m | 0,2 m | 0,7 m | 0,813 m
ZoneGuard System 1 (T1 W2) | Midlertidig rekkverk | Hill & Smith Ltd. | ATA Hill & Smith AB |  | Fritatt fra CE-merking | Stål element | 12,0 m | T1 | W2 ≤ 0,8 m |  | A |  | 0,8 m | 0,3 m | 0,7 m | 0,813 m
ZoneGuard System 1 (T2 W3) | Midlertidig rekkverk | Hill & Smith Ltd. | ATA Hill & Smith AB |  | Fritatt fra CE-merking | Stål element | 12,0 m | T2 | W3 ≤ 1,0 m |  | A |  | 1,0 m | 0,6 m | 0,7 m | 0,813 m
ZoneGuard System 2 (T2 W1) | Midlertidig rekkverk | Hill & Smith Ltd. | ATA Hill & Smith AB |  | Fritatt fra CE-merking | Stål element | 12,0 m | T2 | W1 ≤ 0,6 m |  | A |  | 0,6 m | 0,0 m | 0,7 m | 0,813 m
ZB4-9 (H2) | Brurekkverk | AB Varmförzinkning | AB Varmförzinkning | 0402-CPR-SC0266-11 | Produktet er CE-merket | Rør-/ellipseprofil | 2,0 m | H2 | W3 ≤ 1,0 m | VI3 ≤ 1,0 m | B |  | 0,9 m | 0,7 m | 0,24 m | 1,25 m
ZB4-20 (H2 2m) | Brurekkverk | AB Varmförzinkning | AB Varmförzinkning | 0402-CPR-SC0266-11 | Produktet er CE-merket | Rør-/ellipseprofil | 2,0 m | H2 | W3 ≤ 1,0 m | VI3 ≤ 1,0 m | B | 3 | 0,9 m | 0,8 m | 0,46 m | 1,45 m
ZB4-7 (H2 2m) | Brurekkverk | AB Varmförzinkning | AB Varmförzinkning | 0402-CPR-SC0266-11 | Produktet er CE-merket | Rør-/ellipseprofil | 2,0 m | H2 | W2 ≤ 0,8 m | VI2 ≤ 0,8 m | A |  | 0,8 m | 0,7 m | 0,46 m | 1,25 m
ZB4-2+ (H2 1,8m) | Brurekkverk | AB Varmförzinkning | AB Varmförzinkning | 0402-CPR-SC0266-11 | Produktet er CE-merket | Rør-/ellipseprofil | 1,8 m | H2 | W2 ≤ 0,8 m | VI2 ≤ 0,8 m | B |  | 0,8 m | 0,5 m | 0,28 m | 1,05 m
ZB4-6 (H2) | Vegrekkverk | AB Varmförzinkning | AB Varmförzinkning | 0402-CPR-SC0266-11 | Produktet er CE-merket | Rør-/ellipseprofil | 1,8 m | H2 | W3 ≤ 1,0 m | VI3 ≤ 1,0 m | B |  | 1,0 m | 0,8 m | 0,24 m | 1,4 m
ZB4-16 (H2) | Vegrekkverk | AB Varmförzinkning | AB Varmförzinkning | 0402-CPR-SC0266-11 | Produktet er CE-merket | Rør-/ellipseprofil | 2,0 m | H2 | W3 ≤ 1,0 m | VI3 ≤ 1,0 m | B |  | 0,9 m | 0,7 m | 0,24 m | 1,2 m
ZB4-8+ (H2) | Brurekkverk | AB Varmförzinkning | AB Varmförzinkning | 0402-CPR-SC0266-11 | Produktet er CE-merket | Rør-/ellipseprofil | 2,0 m | H2 | W2 ≤ 0,8 m | VI2 ≤ 0,8 m | B |  | 0,8 m | 0,5 m | 0,28 m | 1,25 m
VIK-EP (H1 4m) | Vegrekkverk | Vik Ørsta AS | Vik Ørsta AS | 0402-CPR-C500150 | Produktet er CE-merket | Skinneprofil | 4,0 m | H1 | W3 ≤ 1,0 m | VI5 ≤ 1,7 m | A | 3 | 1,0 m/ 0,9 m med plate | 0,9 m/ 0,8 m med plate | 0,182 m | 0,75 m
VIK-EP (L1 4m) | Vegrekkverk | Vik Ørsta AS | Vik Ørsta AS | 0402-CPR-C500150 | Produktet er CE-merket | Skinneprofil | 4,0 m | L1 | W3 ≤ 1,0 m | VI5 ≤ 1,7 m | A | 3 | 1,0 m/ 0,9 m med plate | 0,9 m/ 0,8 m med plate | 0,182 m | 0,75 m
Vik SVV2 (H2 2m) | Brurekkverk | Vik Ørsta AS | Vik Ørsta AS | 0402-CPR-SC0666-13 | Produktet er CE-merket | Skinneprofil | 2,0 m | H2 | W1 ≤ 0,6 m | VI3 ≤ 1,0 m | B |  | 0,6 m | 0,3 m | 0,37 m | 1,05 m | Godkjenningen gjelder også for brurekkverk med påmontert støyskjerm, se tegning.
Vik eo (Megarail eo) (H2) | Vegrekkverk | Vik Ørsta AS | Vik Ørsta AS | 1488-CPR-0924/W | Produktet er CE-merket | Skinneprofil | 1,33 m | H2 | W4 ≤ 1,3 m | VI5 ≤ 1,7 m | A | 4 | 1,2 m | 1,1 m | 0,19 m | 0,75 m
VIK-EP (N2 4m) | Vegrekkverk | Vik Ørsta AS | Vik Ørsta AS | 0402-CPR-C500150 | Produktet er CE-merket | Skinneprofil | 4,0 m | N2 | W2 ≤ 0,8 m |  | A | 3 | 0,8 m/0,7 m med plate | 0,7 m/0,6 m med plate | 0,182 m | 0,75 m
Vik SVV1 (H2 2m) | Brurekkverk | Vik Ørsta AS | Vik Ørsta AS | 0402-CPR-SC0666-13 | Produktet er CE-merket | Skinneprofil | 2,0 m | H2 | W4 ≤ 1,3 m | VI6 ≤ 2,1 m | B |  | 1,2 m | 0,7 m | 0,285 m | 1,05 m | Tidligere SVS-Bru1 H2 2m // totalhøyde 1,2 m
VarioGuard QJ (T2 12m) | Midlertidig rekkverk | MEISER | Euroskilt |  | Fritatt fra CE-merking | Stål element | 12,0 m | T2 | W2 ≤ 0,8 m |  | A |  | 0,8 m | 0,2 m | 0,7 m | 0,9 m
VarioGuard QJ (T1 12m) | Midlertidig rekkverk | MEISER | Euroskilt |  | Fritatt fra CE-merking | Stål element | 12,0 m | T1 | W2 ≤ 0,8 m |  | A |  | 0,7 m | 0,1 m | 0,7 m | 0,9 m
VIK-EP (N2 6m) | Vegrekkverk | Vik Ørsta AS | Vik Ørsta AS | 0402-CPR-C500150 | Produktet er CE-merket | Skinneprofil | 6,0 m | N2 | W4 ≤ 1,3 m |  | A | 3 | 1,3 m/1,1 m med plate | 1,2 m/1,0 m med plate | 0,182 m | 0,75 m
Birsta 1P (H1 4m) | Midtrekkverk | Birstaverken AB | Vik Ørsta AS | 0402-CPR-SC0639-10 | Produktet er CE-merket | Firkantet profil | 4,0 m | H1 | W5 ≤ 1,7 m | VI6 ≤ 2,1 m | A |  | 1,7 m | 1,2 m | 0,24 m | 0,61 m
Birsta 1P (N2 4m) | Midtrekkverk | Birstaverken AB | Vik Ørsta AS | 0402-CPR-SC0639-10 | Produktet er CE-merket | Firkantet profil | 4,0 m | N2 | W4 ≤ 1,3 m |  | A |  | 1,2 m | 1,0 m | 0,24 m | 0,61 m
BDID (6m) | Vegrekkverk | Industrias Duero | Industrias Duero | 1035-CPR-ES002902-M | Produktet er CE-merket | Skinneprofil | 6,0 m | N2 | W5 ≤ 1,7 m |  | A |  | 1,6 m | 1,5 m | 0,2 m | 0,75 m
BD Veg-Sigma/BS CC2 (N2 2m) | Vegrekkverk | Brødrene Dahl | Brødrene Dahl | 0402-CPR-SC1019-14 | Produktet er CE-merket | Skinneprofil | 2,0 m | N2 | W3 ≤ 1,0 m |  | B |  | 0,9 m | 0,9 m | 0,265 m | 0,75 m | Tidligere SVS-SV N2 2m
Asfalt & Maskin H2E90 | Vegrekkverk | Asfalt & Maskin | Asfalt & Maskin | 0402-CPR- C500022 | Produktet er CE-merket | Massiv i betong | Plasstøpt | H2 | W1 ≤ 0,6 m | VI3 ≤ 1,0 m | C |  | 0,5 m | 0,0 m | 0,47 m | 0,9 m
Birsta 3P (H4b 2m) | Brurekkverk | Birstaverken AB | Vik Ørsta AS | 0402-CPR-SC0892-12 | Produktet er CE-merket | Rør-/ellipseprofil | 2,0 m | H4b | W3 ≤ 1,0 m | VI4 ≤ 1,3 m | B |  | 1,0 m | 0,8 m | 0,37 m | 1,35 m
ProTec 100 (T2) | Midlertidig rekkverk | AVS Mellingen | Brødrene Dahl |  | Fritatt fra CE-merking | Massiv i betong | 6,0 m | T2 | W2 ≤ 0,8 m |  | A |  | 0,7 m | 0,5 m | 0,1 m | 0,56 m
ProTec 120 (T3 10m) | Midlertidig rekkverk | AVS Mellingen | Brødrene Dahl |  | Fritatt fra CE-merking | Massiv i betong | 10,0 m | T3 | W2 ≤ 0,8 m | VI2 ≤ 0,8 m | A |  | 0,7 m | 0,4 m | 0,3 m | 0,6 m
ProTec 120 (T1 10m) | Midlertidig rekkverk | AVS Mellingen | Brødrene Dahl |  | Fritatt fra CE-merking | Massiv i betong | 10,0 m | T1 | W1 ≤ 0,6 m |  | A |  | 0,3 m | 0,2 m | 0,3 m | 0,6 m
ProTec 120 (T2 10m) | Midlertidig rekkverk | AVS Mellingen | Brødrene Dahl |  | Fritatt fra CE-merking | Massiv i betong | 10,0 m | T2 | W2 ≤ 0,8 m |  | A |  | 0,7 m | 0,3 m | 0,3 m | 0,6 m
Prodigy 7.20s 300 (L1) | Vegrekkverk | DELTABLOC International GmbH | DELTABLOC International GmbH | 0531-CPR-1317-2407 | Produktet er CE-merket | Skinneprofil | 3,0 m | L1 | W4 ≤ 1,3 m | VI7 ≤ 2,5 m | A | 3 | 1,2 m | 1,1 m | 0,18 m | 0,75 m
ProTec 160 (T3/H1 10m) | Midlertidig rekkverk | AVS Mellingen | Brødrene Dahl |  | Fritatt fra CE-merking | Massiv i betong | 10,0 m | T3 | W2 ≤ 0,8 m | VI2 ≤ 0,8 m | B |  | 0,7 m | 0,6 m | 0,5 m | 0,8 m
ProGuard City Barrier (T1) | Midlertidig rekkverk | Safe At Site AB | Safe At Site AB |  |  | Massiv i betong | 2,6 m | T1 | W4 ≤ 1,3 m |  | A |  | 1,1 m | 2,0 m | 0,4 m | 1,13 m
ProGuard CB803 (T2) | Midlertidig rekkverk | Safe At Site AB | Safe At Site AB |  |  | Massiv i betong | 2,9 m | T2 | W2 ≤ 0,8 m |  | A |  | 0,8 m | 0,4 m | 0,4 m | 0,8 m
ProGuard CB806 (T1) | Midlertidig rekkverk | Safe At Site AB | Safe At Site AB |  |  | Massiv i betong | 5,8 m | T1 | W1 ≤ 0,6 m |  | A |  | 0,5 m | 0,1 m | 0,4 m | 0,8 m
ProGuard CB806 (T2) | Midlertidig rekkverk | Safe At Site AB | Safe At Site AB |  |  | Massiv i betong | 5,8 m | T2 | W2 ≤ 0,8 m |  | A |  | 0,8 m | 0,4 m | 0,4 m | 0,8 m
SafeLine-M with baseplate (H1 3m) | Midtrekkverk | Vik Ørsta AS | Vik Ørsta AS | 0402-CPR-SC0213-19 | Produktet er CE-merket | Rør-/ellipseprofil | 3,0 m | H1 | W2 ≤ 0,8 m | VI5 ≤ 1,7 m | A | 4 | 0,8 m | 0,7 m | 0,2 m | 0,6 m
SafeLine-M with baseplate (N2 3m) | Midtrekkverk | Vik Ørsta AS | Vik Ørsta AS | 0402-CPR-SC0213-19 | Produktet er CE-merket | Rør-/ellipseprofil | 3,0 m | N2 | W3 ≤ 1,0 m |  | A | 4 | 1,1 m | 1,0 m | 0,2 m | 0,6 m
Safeline Parapet (H2 2m) | Brurekkverk | Vik Ørsta AS | Vik Ørsta AS | 0402-CPR-SC0638-10 | Produktet er CE-merket | Rør-/ellipseprofil | 2,0 m | H2 | W2 ≤ 0,8 m | VI2 ≤ 0,8 m | B | 4 | 0,7 m | 0,6 m | 0,277 m | 1,1 m + brukant
SafeLine-M (H1 3m) | Midtrekkverk | Vik Ørsta AS | Vik Ørsta AS | 0402-CPR-SC0213-19 | Produktet er CE-merket | Rør-/ellipseprofil | 3,0 m | H1 | W3 ≤ 1,0 m | VI6 ≤ 2,1 m | A | 4 | 1,0 m | 0,9 m | 0,2 m | 0,6 m
SafeLine-M (L1 3m) | Midtrekkverk | Vik Ørsta AS | Vik Ørsta AS | 0402-CPR-SC0213-19 | Produktet er CE-merket | Rør-/ellipseprofil | 3,0 m | L1 | W4 ≤ 1,3 m | VI6 ≤ 2,1 m | A | 4 | 1,3 m | 1,2 m | 0,2 m | 0,6 m
Safeline Parapet 1,4 (H2 2m) | Brurekkverk | Vik Ørsta AS | Vik Ørsta AS | 0402-CPR-SC0638-10 | Produktet er CE-merket | Rør-/ellipseprofil | 2,0 m | H2 | W2 ≤ 0,8 m | VI3 ≤ 1,0 m | B | 4 | 0,7 m | 0,7 m | 0,277 m | 1,3 m + brukant
Safeline veg (dobbeltsidig) (N2 W5) | Midtrekkverk | Vik Ørsta AS | Vik Ørsta AS | 0402-CPR-SC0637-10 | Produktet er CE-merket | Rør-/ellipseprofil | 3,0 m | N2 | W5 ≤ 1,7 m |  | A |  | 1,5 m | 1,2 m | 0,286 m | 0,765 m
Safeline veg (ensidig) (N2 W5) | Vegrekkverk | Vik Ørsta AS | Vik Ørsta AS | 0402-CPR-SC0637-10 | Produktet er CE-merket | Rør-/ellipseprofil | 3,0 m | N2 | W5 ≤ 1,7 m |  | A |  | 1,7 m | 1,6 m | 0,193 m | 0,765 m
RSS PP (N2 4m) | Vegrekkverk | ZPIJG - JPC | Road Safety Supply RSS | 0402–CPR–SC0449-14 | Produktet er CE-merket | Skinneprofil | 4,0 m | N2 | W7 ≤ 2,5 m |  | A |  | 2,3 m | 2,3 m | 0,225 m | 0,75 m
GPLINK 1.5 (T2 3m) | Midlertidig rekkverk | Gunnar Prefab AB | Gunnar Prefab AB |  | Fritatt fra CE-merking | Massiv i betong | 3,0 m | T2 | W3 ≤ 1,0 m |  | A |  | 0,9 m | 0,5 m | 0,45 m | 0,87 m
Safetybaer H2 E80 | Vegrekkverk | NCC | NCC | 0402-CPR-SC0304-16 | Produktet er CE-merket | Massiv i betong | Plasstøpt | H2 | W1 ≤ 0,6 m | VI3 ≤ 1,0 m | C |  | 0,5 m | 0,0 m | 0,47 m | 0,8 m | Det ble oppdaget en skrivefeil på arbeidsbredden i godkjenningsbrev. Feilen er nå rettet i vedlagt godkjenningsbrevet.
SafePass™ Road Barrier (T2 5,26) | Midlertidig rekkverk | Safety Solutions Jonsereds | Ramirent |  | Mangler CE-merking | Stål element | 5,26 m | T2 | W2 ≤ 0,8 m |  | A |  | 0,8 m | 0,3 m | 0,45 m | 0,7 m
Safetybaer H2 D90 | Midtrekkverk | NCC | NCC | 0402-CPR-SC0304-16 | Produktet er CE-merket | Massiv i betong | Plasstøpt | H2 | W1 ≤ 0,6 m | VI3 ≤ 1,0 m | C |  | 0,5 m | 0,0 m | 0,542 m | 0,9 m
SafeLine-R L2 (H2) | Vegrekkverk | Vik Ørsta AS | Vik Ørsta AS | 0402-CPR-SC0212-19 | Produktet er CE-merket | Rør-/ellipseprofil | 2,0 m | H2 | W4 ≤ 1,3 m | VI5 ≤ 1,7 m | A | 4 | 1,3/1,2 m | 1,2/1,1 m | 0,212 m | 0,8 m
Saferoad TA-Balk T1 | Midlertidig rekkverk | Saferoad Traffic AB | Saferoad Traffic AB |  |  | Stål element | 3,0 m | T1 | W5 ≤ 1,7 m |  | A |  | 1,4 m | 1,1 m | 0,24 m | 1,034 m
StalPro Rail en (N2 4m) | Vegrekkverk | Stalprodukt S.A. | Stalprodukt S.A. | 1826-CPR-O7-DR90 | Produktet er CE-merket | Skinneprofil | 4,0 m | N2 | W4 ≤ 1,3 m |  | A |  | 1,3 m | 1,2 m | 0,18 m | 0,75 m
SP-17M (H1 4m) | Midtrekkverk | Stalprodukt S.A. | Stalprodukt S.A. | 1826-CPR-09-02-07-DR82 | Produktet er CE-merket | Skinneprofil | 4,0 m | H1 | W6 ≤ 2,1 m | VI5 ≤ 1,7 m | A |  | 2,1 m | 1,4 m | 0,81 m | 0,75 m
SP-07 (H1 4m) | Midtrekkverk | Stalprodukt S.A. | Stalprodukt S.A. | 1826-CPR-09-02-07-DR82 | Produktet er CE-merket | Skinneprofil | 4,0 m | H1 | W6 ≤ 2,1 m | VI6 ≤ 2,1 m | A |  | 1,8 m | 1,7 m | 0,81 m | 0,75 m
SP-15 (N2 4m) | Vegrekkverk | Stalprodukt S.A. | Stalprodukt S.A. | 1826-CPR-09-02-07-DR1 | Produktet er CE-merket | Skinneprofil | 4,0 m | N2 | W6 ≤ 2,1 m |  | A |  | 1,9 m | 1,8 m | 0,185 m | 0,75 m
StalPro Rail dz (H2 4m) | Midtrekkverk | Stalprodukt S.A. | Garda Sikring AS | 1826-CPR-07-DR91 | Produktet er CE-merket | Skinneprofil | 4,0 m | H2 | W4 ≤ 1,3 m | VI6 ≤ 2,1 m | A | 3 | 1,3 m | 1,2 m | 0,28 m | 0,8 m
StalPro Rail dn (H2 2m) | Midtrekkverk | Stalprodukt S.A. |  | 1826-CPR-09-02-07-DR37 | Produktet er CE-merket | Skinneprofil | 2,0 m | H2 | W4 ≤ 1,3 m | VI5 ≤ 1,7 m | A |  | 1,3 m | 1,2 m | 0,8 m | 0,75 m
Sofibox SJ-1100 (L2) | Vegrekkverk | Halsängs Stängsel | Halsängs Stängsel | 1458-CPR-089 | Produktet er CE-merket | Plast element | 2,4 m | L2 | W2 ≤ 0,8 m | VI3 ≤ 1,0 m | A | 4 | 0,8 m | 0,3 m | 0,59 m | 1,1 m
Sofibox SJ-1100 (H2) | Vegrekkverk | Halsängs Stängsel | Halsängs Stängsel | 1458-CPR-090 | Produktet er CE-merket | Plast element | 2,4 m | H2 | W2 ≤ 0,8 m | VI3 ≤ 1,0 m | A | 4 | 0,8 m | 0,3 m | 0,59 m | 1,1 m
Sofibox SJ960 (L1) | Vegrekkverk | Halsängs Stängsel | Halsängs Stängsel | 1458-CPR-095 | Produktet er CE-merket | Plast element | 2,4 m | L1 | W2 ≤ 0,8 m | VI3 ≤ 1,0 m | B | 4 | 0,8 m | 0,2 m | 0,55 m | 0,96 m
T18 4MS2 (N2 2m) | Vegrekkverk | Tertu | Vik Ørsta AS | 1826-CPR-09-02-06-DR3 | Produktet er CE-merket | Rør-/ellipseprofil | 2,0 m | N2 | W5 ≤ 1,7 m |  | A |  | 1,7 m | 1,5 m | 0,36 m | 0,755 m | Godkjent til bruk på veg med oppholdsareal eller transportåre ikke nærmere enn 15 meter utenfor rekkverk.
StalPro Rail hs (H2) | Vegrekkverk | Stalprodukt S.A. | Stalprodukt S.A. | 1826-CPR-09-02-07-DR69 | Produktet er CE-merket | Skinneprofil | 1,33 m | H2 | W3 ≤ 1,0 m | VI3 ≤ 1,0 m | A |  | 1,0 m | 0,9 m | 0,4 m | 0,75 m
StalPro Rail hd (H1 2m) | Vegrekkverk | Stalprodukt S.A. |  | 1826-CPR-09-02-07-DR57 | Produktet er CE-merket | Skinneprofil | 1,33 m | H1 | W3 ≤ 1,0 m | VI3 ≤ 1,0 m | A |  | 0,9 m | 0,5 m | 0,4 m | 0,75 m
StalPro Rail sl (N2 6m) | Vegrekkverk | Stalprodukt S.A. | Stalprodukt S.A. | 1826-CPR-09-02-07-DR72 | Produktet er CE-merket | Skinneprofil | 6,0 m | N2 | W4 ≤ 1,3 m |  | A |  | 1,2 m | 1,2 m | 0,22 m | 0,75 m
T40 (H2 2m) | Vegrekkverk | Tertu | Vik Ørsta AS | 1826-CPR-09-02-06-DR1 | Produktet er CE-merket | Rør-/ellipseprofil | 2,0 m | H2 | W4 ≤ 1,3 m | VI3 ≤ 1,0 m | B |  | 1,2 m | 0,8 m | 0,45 m | 0,85 m
T40 (N2 2m) | Vegrekkverk | Tertu | Vik Ørsta AS | 1826-CPR-09-02-06-DR1 | Produktet er CE-merket | Rør-/ellipseprofil | 2,0 m | N2 | W3 ≤ 1,0 m |  | B |  | 1,0 m | 0,5 m | 0,45 m | 0,85 m
StalPro Rail sx (L1 4m) | Vegrekkverk | Stalprodukt S.A. |  | 0497/CPR/6030 | Produktet er CE-merket | Skinneprofil | 4,0 m | L1 | W3 ≤ 1,0 m | VI7 ≤ 2,5 m | A | 3 | 1,0 m | 0,9 m | 0,22 m | 0,75 m
SVV-Betong (H2) | Brurekkverk | Statens vegvesen | Diverse |  | Fritatt fra CE-merking | Massiv i betong | Plasstøpt | H2 | W1 ≤ 0,6 m | VI2 ≤ 0,8 m | C |  | 0,5 m | 0,0 m | 0,542 m | 0,9 m
Prodigy 7.20s 300 (H1) | Vegrekkverk | DELTABLOC International GmbH | DELTABLOC International GmbH | 0531-CPR-1317-2407 | Produktet er CE-merket | Skinneprofil | 3,0 m | H1 | W4 ≤ 1,3 m | VI7 ≤ 2,5 m | A | 3 | 1,2 m | 1,1 m | 0,18 m | 0,75 m
Prodigy 7.20s 133 (L1) | Vegrekkverk | Steel Constructions B.V. | Steel Constructions B.V. | 0531-CPR-1317-3381 | Produktet er CE-merket | Skinneprofil | 1,3 m | L1 | W3 ≤ 1,0 m | VI6 ≤ 2,1 m | A | 3 | 1,0 m | 0,8 m | 0,18 m | 0,75 m
Prodigy 7.20s 133 (H1) | Vegrekkverk | Steel Constructions B.V. | Steel Constructions B.V. | 0531-CPR-1317-3381 | Produktet er CE-merket | Skinneprofil | 1,3 m | H1 | W3 ≤ 1,0 m | VI6 ≤ 2,1 m | A | 3 | 1,0 m | 0,8 m | 0,18 m | 0,75 m
Prodigy 7.20s 133 (H2) | Vegrekkverk | Steel Constructions B.V. | Steel Constructions B.V. | 0531-CPR-1317-3381 | Produktet er CE-merket | Skinneprofil | 1,3 m | H2 | W3 ≤ 1,0 m | VI6 ≤ 2,1 m | A | 3 | 1,0 m | 0,7 m | 0,18 m | 0,75 m
Prodigy 7.20s 133 (L2) | Vegrekkverk | Steel Constructions B.V. | Steel Constructions B.V. | 0531-CPR-1317-3381 | Produktet er CE-merket | Skinneprofil | 1,3 m | L2 | W3 ≤ 1,0 m | VI6 ≤ 2,1 m | A | 3 | 1,0 m | 0,7 m | 0,18 m | 0,75 m
Prodigy 7.20s 133 (N2) | Vegrekkverk | Steel Constructions B.V. | Steel Constructions B.V. | 0531-CPR-1317-3381 | Produktet er CE-merket | Skinneprofil | 1,3 m | N2 | W2 ≤ 0,8 m |  | A | 3 | 0,7 m | 0,5 m | 0,18 m | 0,75 m
Prodigy 7.10s 400 (L1) | Vegrekkverk | Steel Constructions B.V. | Steel Constructions B.V. | 0531-CPR-1317-3381 | Produktet er CE-merket | Skinneprofil | 4,0 m | L1 | W4 ≤ 1,3 m | VI6 ≤ 2,1 m | A | 3 | 1,3 m | 1,1 m | 0,18 m | 0,75 m
Prodigy 7.10s 400 (N2) | Vegrekkverk | Steel Constructions B.V. | Steel Constructions B.V. | 0531-CPR-1317-3381 | Produktet er CE-merket | Skinneprofil | 4,0 m | N2 | W3 ≤ 1,0 m |  | A | 3 | 1,0 m | 1,0 m | 0,18 m | 0,75 m
H2BL (H2 1,5m) | Vegrekkverk | Marcegaglia Buildtech | Marcegaglia Buildtech | 436/2131/CPR/2014_rev.1 | Produktet er CE-merket | Skinneprofil | 1,5 m | H2 | W4 ≤ 1,3 m | VI5 ≤ 1,7 m | A |  | 1,3 m | 1,2 m | 0,205 m | 0,8 m
LT 104 veg/bru (H2 plasstøpt) | Brurekkverk | Linetech GmbH & Co. KG | Linetech GmbH & Co. KG | 0531-CPR-1317-1629 | Produktet er CE-merket | Massiv i betong | Plasstøpt | H2 | W2 ≤ 0,8 m | VI1 ≤ 0,6 m | C |  | 0,7 m | 0,1 m | 0,54 m | 0,9 m
LT 102 veg (plasstøpt) | Vegrekkverk | Linetech GmbH & Co. KG | Linetech GmbH & Co. KG | 0531-CPR-1317-1626 | Produktet er CE-merket | Massiv i betong | Plasstøpt | H2 | W1 ≤ 0,6 m | VI1 ≤ 0,6 m | C |  | 0,6 m | 0,0 m | 0,54 m | 0,9 m
GPLINK 1.5 (T3 3m) | Midlertidig rekkverk | Gunnar Prefab AB | Gunnar Prefab AB |  | Fritatt fra CE-merking | Massiv i betong | 3,0 m | T3 | W4 ≤ 1,3 m | VI1 ≤ 0,6 m | A |  | 1,2 m | 0,8 m | 0,45 m | 0,87 m
GPLINK 1.5 (T2 6m) | Midlertidig rekkverk | Gunnar Prefab AB | Gunnar Prefab AB |  | Fritatt fra CE-merking | Massiv i betong | 6,0 m | T2 | W3 ≤ 1,0 m |  | A |  | 1,0 m | 0,6 m | 0,45 m | 0,87 m
L1W3 MAR CC4 | Vegrekkverk | Marcegaglia Buildtech | Marcegaglia Buildtech | 1404-CPR-3682 | Produktet er CE-merket | Skinneprofil | 4,0 m | L1 | W3 ≤ 1,0 m | VI6 ≤ 2,1 m | A | 3 | 1,0 m | 0,9 m | 0,205 m | 0,755 m
MegaRail eq (N2) | Vegrekkverk | Vik Ørsta AS | Vik Ørsta AS | 1488-CPR-1128/W | Produktet er CE-merket | Skinneprofil | 2,0 m | N2 | W2 ≤ 0,8 m | Ikke oppgitt | A | 4 | 0,7 m | 0,6 m | 0,186 m | 0,8 m
MegaRail eq (L2) | Vegrekkverk | Vik Ørsta AS | Vik Ørsta AS | 1488-CPR-1128/W | Produktet er CE-merket | Skinneprofil | 2,0 m | L2 | W4 ≤ 1,3 m | VI6 ≤ 2,1 m | A | 4 | 1,3 m | 1,2 m | 0,186 m | 0,8 m
MegaRail ep 2.0 inkl. Motoshield (H1) | Vegrekkverk | Vik Ørsta AS | Vik Ørsta AS | 1488-CPR-1012/W | Produktet er CE-merket | Skinneprofil | 2,0 m | H1 | W3 ≤ 1,0 m | VI7 ≤ 2,5 m | A | 3 | 1,0 m | 0,9 m | 0,26 m | 0,75 m | Med MC-underskinne.
MegaRail ep 2.0 inkl. Motoshield N2 | Vegrekkverk | Vik Ørsta AS | Vik Ørsta AS | 1488-CPR-1012/W | Produktet er CE-merket | Skinneprofil | 2,0 m | N2 | W3 ≤ 1,0 m |  | A | 3 | 1,0 m | 0,9 m | 0,26 m | 0,75 m | Med MC-underskinne.
Meiser Rail 4.0 (H1) | Vegrekkverk | MEISER | MEISER | 0531-CPR-1317-3133 | Produktet er CE-merket | Skinneprofil | 4,0 m | H1 | W3 ≤ 1,0 m | VI7 ≤ 2,5 m | A | 3 | 1,0 m | 0,9 m | 0,21 m | 0,75 m
Meiser Rail 4.0 (N2) | Vegrekkverk | MEISER | MEISER | 0531-CPR-1317-3133 | Produktet er CE-merket | Skinneprofil | 4,0 m | N2 | W3 ≤ 1,0 m | Ikke oppgitt | A | 3 | 1,0 m | 0,9 m | 0,21 m | 0,75 m
Ørsta-Bru (H2 2m) | Brurekkverk | Vik Ørsta AS | Vik Ørsta AS | 0402-CPR-SC0240-11 | Produktet er CE-merket | Rør-/ellipseprofil | 2,0 m | H2 | W2 ≤ 0,8 m | VI4 ≤ 1,3 m | B | 4 | 0,8 m | 0,5 m | 0,34 m | 1,2 m / 1,4 m | Godkjenningen gjelder også for brurekkverk med påmontert støyskjerm, se tegning.
Novo Rail 2.66 L1 (N2) | Vegrekkverk | MEISER | MEISER | 0531-CPR-1317-2977 | Produktet er CE-merket | Skinneprofil | 2,67 m | N2 | W2 ≤ 0,8 m | Ikke oppgitt | A | 3 | 0,8 m | 0,7 m | 0,21 m | 0,75 m
Novo Rail 2.66 L1 (L1) | Vegrekkverk | MEISER | MEISER | 0531-CPR-1317-2977 | Produktet er CE-merket | Skinneprofil | 2,67 m | L1 | W3 ≤ 1,0 m | VI4 ≤ 1,3 m | A | 3 | 1,0 m | 0,9 m | 0,21 m | 0,75 m
Novo Rail 4.0 L1 (L1) | Vegrekkverk | MEISER | MEISER | 0531-CPR-1317-2978 | Produktet er CE-merket | Skinneprofil | 4,0 m | L1 | W4 ≤ 1,3 m | VI6 ≤ 2,1 m | A | 3 | 1,3 m | 1,2 m | 0,21 m | 0,75 m
Z R1 (N2 2m) | Vegrekkverk | AB Varmförzinkning | AB Varmförzinkning | 0402-CPR-SC1566-12 | Produktet er CE-merket | Rør-/ellipseprofil | 2,0 m | N2 | W2 ≤ 0,8 m |  | A |  | 0,8 m | 0,7 m | 0,22 m | 0,715 m | Rørprofil z / sigma stolper - ZEU2
Z R1 4D (4m) | Midtrekkverk | AB Varmförzinkning | AB Varmförzinkning | 0402-CPR-SC1566-12 | Produktet er CE-merket | Rør-/ellipseprofil | 4,0 m | N2 | W5 ≤ 1,7 m | VI5 ≤ 1,7 m | A |  | 1,5 m | 1,1 m | 0,345 m | 0,715 m
Z K1- Kohlswa (N2 2m) | Vegrekkverk | AB Varmförzinkning | AB Varmförzinkning | 0402-CPR-SC1552-12 | Produktet er CE-merket | Skinneprofil | 2,0 m | N2 | W5 ≤ 1,7 m |  | A |  | 1,7 m | 1,5 m | 0,135 m | 0,67 m
Z B5-6 | Vegrekkverk | AB Varmförzinkning |  | 0402-CPR-SC0895-13 | Produktet er CE-merket | Skinneprofil | 1,8 m | H2 | W3 ≤ 1,0 m | VI3 ≤ 1,0 m | B |  | 1,0 m | 0,8 m | 0,17 m | 1,45 m
Z B5-4 | Brurekkverk | AB Varmförzinkning |  | 0402-CPR-SC0895-13 | Produktet er CE-merket | Skinneprofil | 1,8 m | H2 | W3 ≤ 1,0 m | VI3 ≤ 1,0 m | B |  | 1,0 m | 0,8 m | 0,17 m | 1,2 m
Worxsafe WXS 2,85 (T2) | Midlertidig rekkverk | WORXSAFE AB | Ramudden AB |  |  | Massiv i betong | 2,9 m | T2 | W2 ≤ 0,8 m |  | A |  | 0,7 m | 0,3 m | 0,45 m | 0,82 m
Vik-VEG CC1 (H2 1m) | Vegrekkverk | Vik Ørsta AS | Vik Ørsta AS | 0402-CPR-SC0668-13 | Produktet er CE-merket | Skinneprofil | 1,0 m | H2 | W4 ≤ 1,3 m | VI5 ≤ 1,7 m | B |  | 1,3 m | 1,1 m | 0,265 m | 0,75 m
Viking One | Brurekkverk | Stalprodukt S.A. | Stalprodukt S.A. | 0497/CPR/6481 | Produktet er CE-merket | Skinneprofil | 2,0 m | H2 | W2 ≤ 0,8 m | VI3 ≤ 1,0 m | B | 3 | 0,8 m | 0,5 m | 0,4 m | 1,21 m
VS-H2-E90 | Vegrekkverk | Garda Sikring AS | Garda Sikring AS | 0402-CPR-SC0047-19 | Produktet er CE-merket | Massiv i betong | Plasstøpt | H2 | W1 ≤ 0,6 m | VI3 ≤ 1,0 m | C |  | 0,5 m | 0,0 m | 0,47 m | 0,9 m
Vik-midtdeler (N2 2m) | Midtrekkverk | Vik Ørsta AS | Vik Ørsta AS | 0402-CPR-SC0558-11 | Produktet er CE-merket | Skinneprofil | 2,0 m | N2 | W4 ≤ 1,3 m |  | A |  | 1,3 m | 1,3 m | 0,264 m | 0,75 m
ZB4-13 (H2) | Brurekkverk | AB Varmförzinkning | AB Varmförzinkning | 0402-CPR-SC0266-11 | Produktet er CE-merket | Rør-/ellipseprofil | 2,0 m | H2 | W3 ≤ 1,0 m | VI3 ≤ 1,0 m | B |  | 0,9 m | 0,6 m | 0,24 m | 1,05 m
Z W1 EM (N2 1,3m) | Vegrekkverk | AB Varmförzinkning | AB Varmförzinkning | 0402-CPR-SC1553-12 | Produktet er CE-merket | Skinneprofil | 1,3 m | N2 | W4 ≤ 1,3 m |  | B |  | 1,2 m | 0,9 m | 0,485 m | 0,75 m
Z W1 (N2 W5 4m) | Vegrekkverk | AB Varmförzinkning | AB Varmförzinkning | 0402-CPR-SC1551-12 | Produktet er CE-merket | Skinneprofil | 4,0 m | N2 | W5 ≤ 1,7 m |  | A |  | 1,7 m | 1,5 m | 0,185 m | 0,75 m
Z W1 EM (N2 2m) | Vegrekkverk | AB Varmförzinkning | AB Varmförzinkning | 0402-CPR-SC1553-12 | Produktet er CE-merket | Skinneprofil | 2,0 m | N2 | W5 ≤ 1,7 m |  | A |  | 1,6 m | 1,3 m | 0,485 m | 0,75 m
Z R2 4 (N2 4m) | Vegrekkverk | AB Varmförzinkning | AB Varmförzinkning | 0402-CPR-SC0756-15 | Produktet er CE-merket | Rør-/ellipseprofil | 4,0 m | N2 | W4 ≤ 1,3 m |  | A |  | 1,0 m | 1,0 m | 0,21 m | 0,775 m
NoHarm PolyHog (T1 3m) | Midlertidig rekkverk | ØPD Solutions | ØPD Solutions |  | Fritatt fra CE-merking | Skinneprofil | 3,0 m | T1 | W5 ≤ 1,7 m |  | A |  | 1,5 m | 0,7 m | 0,7 m | 1,0 m
Mini-Guard BD (T3) | Midlertidig rekkverk | MEISER | Brødrene Dahl |  | Mangler CE-merking | Stål element | 1,5 m | T3 | W6 ≤ 2,1 m | VI5 ≤ 1,7 m | A |  | 1,8 m | 1,3 m | 0,5 m | 0,505 m
Monoline (N2 2m) | Midtrekkverk | Vik Ørsta AS | Vik Ørsta AS | 0402-CPR-SC0555-12 | Produktet er CE-merket | Rør-/ellipseprofil | 2,0 m | N2 | W4 ≤ 1,3 m |  | A |  | 1,1 m | 1,0 m | 0,185 m | 0,692 m
Mini-Guard BD (T1) | Midlertidig rekkverk | MEISER | Brødrene Dahl |  | Mangler CE-merking | Stål element | 1,5 m | T1 | W4 ≤ 1,3 m |  | A |  | 1,2 m | 0,7 m | 0,5 m | 0,505 m
Monoline (N2 4m) | Midtrekkverk | Vik Ørsta AS | Vik Ørsta AS | 0402-CPR-SC0555-11 | Produktet er CE-merket | Rør-/ellipseprofil | 4,0 m | N2 | W5 ≤ 1,7 m |  | A |  | 1,7 m | 1,6 m | 0,185 m | 0,692 m
RB100SF | Vegrekkverk | REBLOC Norge AS | REBLOC Norge AS | 0531-CPR-1317-0843 | Produktet er CE-merket | Massiv i betong | 8,0 m | H4b | W4 ≤ 1,3 m | VI8 ≤ 3,5 m | B |  | 1,3 m | 0,8 m | 0,56 m | 1,0 m
RB100SFS | Midtrekkverk | REBLOC Norge AS | REBLOC Norge AS | 0531-CPR-1317-0843 | Produktet er CE-merket | Massiv i betong | 8,0 m | H4b | W5 ≤ 1,7 m | VI8 ≤ 3,5 m | B |  | 1,6 m | 0,9 m | 0,68 m | 1,0 m
RB50H T3 W1 12m | Midlertidig rekkverk | REBLOC Norge AS | REBLOC Norge AS |  | Mangler CE-merking | Massiv i betong | 12,0 m | T3 | W1 ≤ 0,6 m | VI2 ≤ 0,8 m | A |  | 0,6 m | 0,4 m | 0,24 m | 0,5 m
ProTec 50 City (T1) | Midlertidig rekkverk | AVS Mellingen | Brødrene Dahl |  | Fritatt fra CE-merking | Stål element | 2,0 m | T1 | W2 ≤ 0,8 m |  | A |  | 0,7 m | 0,5 m | 0,24 m | 0,5 m
RB1-1000 (T1 2,3m) | Midlertidig rekkverk | Rhino Barrier | Brødrene Dahl |  | Fritatt fra CE-merking | Plast element | 2,3 m | T1 | W4 ≤ 1,3 m |  | A |  | 1,2 m | 0,8 m | 0,65 m | 0,885 m
RB1-1000 (T2 2,3m) | Midlertidig rekkverk | Rhino Barrier | Brødrene Dahl |  | Fritatt fra CE-merking | Plast element | 2,3 m | T2 | W6 ≤ 2,1 m |  | A |  | 2,1 m | 1,7 m | 0,65 m | 0,885 m
RB60 (T3 6m) | Midlertidig rekkverk | REBLOC Norge AS |  |  | Fritatt fra CE-merking | Massiv i betong | 6,0 m | T3 | W2 ≤ 0,8 m | VI1 ≤ 0,6 m | A |  | 0,7 m | 0,4 m | 0,26 m | 0,6 m
RB60 (T3 12m) | Midlertidig rekkverk | REBLOC Norge AS |  |  | Fritatt fra CE-merking | Massiv i betong | 12,0 m | T3 | W2 ≤ 0,8 m | VI1 ≤ 0,6 m | A |  | 0,7 m | 0,4 m | 0,26 m | 0,6 m
RB60 T2 12m | Midlertidig rekkverk | REBLOC Norge AS |  |  | Fritatt fra CE-merking | Massiv i betong | 12,0 m | T2 | W1 ≤ 0,6 m |  | A |  | 0,5 m | 0,2 m | 0,26 m | 0,6 m
RB60H 4 (T1) | Midlertidig rekkverk | REBLOC Norge AS | REBLOC Norge AS |  |  | Massiv i betong | 4,2 m | T1 | W1 ≤ 0,6 m |  | A |  | 0,6 m | 0,4 m | 0,26 m | 0,6 m
REBLOC 80X_8 (H2) | Midtrekkverk | REBLOC Norge AS | REBLOC Norge AS | 0531-CPR-1317-0843 | Produktet er CE-merket | Massiv i betong | 8,0 m | H2 | W4 ≤ 1,3 m | VI3 ≤ 1,0 m | B | 4 | 1,3 m | 0,7 m | 0,59 m | 0,8 m
RB85BF (T3 W1) | Midlertidig rekkverk | REBLOC Norge AS | REBLOC Norge AS |  | Mangler CE-merking | Massiv i betong | 8,0 m | T3 | W1 ≤ 0,6 m | VI1 ≤ 0,6 m | A |  | 0,6 m | 0,1 m | 0,44 m | 0,85 m
RB85BF (T1 W1) | Midlertidig rekkverk | REBLOC Norge AS | REBLOC Norge AS |  | Mangler CE-merking | Massiv i betong | 8,0 m | T1 | W1 ≤ 0,6 m |  | A |  | 0,4 m | 0,0 m | 0,44 m | 0,85 m
REBLOC 92XES_8 (H2) | Vegrekkverk | REBLOC Norge AS | REBLOC Norge AS | 0531-CPR-1317-0843 | Produktet er CE-merket | Massiv i betong | 8,0 m | H2 | W2 ≤ 0,8 m | VI2 ≤ 0,8 m | B | 4 | 0,7 m | 0,2 m | 0,6 m | 0,92 m
RSS Bru 1 | Brurekkverk | Road Safety Supply RSS | Road Safety Supply RSS | 0402-CPR-SC0449-14 | Produktet er CE-merket | Skinneprofil | 2,0 m | H2 | W4 ≤ 1,3 m | VI6 ≤ 2,1 m | B |  | 1,2 m | 0,7 m | 0,285 m | 1,05 m
RB80 (H1 8m) | Midtrekkverk | REBLOC Norge AS |  | 0531-CPR-1317-0843 | Produktet er CE-merket | Massiv i betong | 8,0 m | H1 | W4 ≤ 1,3 m | VI4 ≤ 1,3 m | B |  | 1,3 m | 0,7 m | 0,56 m | 0,8 m
RB80 (N2 8m) | Midtrekkverk | REBLOC Norge AS |  | 0531-CPR-1317-0843 | Produktet er CE-merket | Massiv i betong | 8,0 m | N2 | W3 ≤ 1,0 m |  | B |  | 1,0 m | 0,5 m | 0,56 m | 0,8 m
RB60H 4 (T3) | Midlertidig rekkverk | REBLOC Norge AS | REBLOC Norge AS |  |  | Massiv i betong | 4,2 m | T3 | W2 ≤ 0,8 m | VI1 ≤ 0,6 m | A |  | 0,8 m | 0,6 m | 0,26 m | 0,6 m
ROADBLOCK 650 (T1) | Midlertidig rekkverk | Benders Sverige AB | Benders Sverige AB |  |  | Massiv i betong | 6,1 m | T1 | W1 ≤ 0,6 m |  | A |  | 0,5 m | 0,1 m | 0,45 m | 0,65 m
RB60H 4 (T2) | Midlertidig rekkverk | REBLOC Norge AS | REBLOC Norge AS |  |  | Massiv i betong | 4,2 m | T2 | W1 ≤ 0,6 m |  | A |  | 0,6 m | 0,4 m | 0,26 m | 0,6 m
SafeLine-R cc2 H2 | Vegrekkverk | Vik Ørsta AS | Vik Ørsta AS | 0402-CPR-SC0212-19 | Produktet er CE-merket | Rør-/ellipseprofil | 2,0 m | H2 | W5 ≤ 1,7 m | VI6 ≤ 2,1 m | A | 4 | 1,6 m | 1,5 m | 0,192 m | 0,85 m
SafeLine-R cc6 N2 | Vegrekkverk | Vik Ørsta AS | Vik Ørsta AS | 0402-CPR-SC0212-19 | Produktet er CE-merket | Rør-/ellipseprofil | 6,0 m | N2 | W4 ≤ 1,3 m |  | A | 4 | 1,3 m | 1,1 m | 0,192 m | 0,85 m
SafeLine-M with baseplate (N2 6m) | Midtrekkverk | Vik Ørsta AS | Vik Ørsta AS | 0402-CPR-SC0213-19 | Produktet er CE-merket | Rør-/ellipseprofil | 6,0 m | N2 | W3 ≤ 1,0 m |  | A | 4 | 1,1 m | 1,1 m | 0,2 m | 0,6 m
CC4 RH2-1 (CC1 H2 1m) | Vegrekkverk | Garda Sikring AS |  | 0402-CPR-SC1335-13 | Produktet er CE-merket | Skinneprofil | 1,0 m | H2 | W4 ≤ 1,3 m | VI5 ≤ 1,7 m | B |  | 1,3 m | 1,1 m | 0,265 m | 0,75 m
CC4-BT2 (H2 2m) | Brurekkverk | Garda Sikring AS | Garda Sikring AS | 0402-CPR–SC1335-13 | Produktet er CE-merket | Skinneprofil | 2,0 m | H2 | W1 ≤ 0,6 m | VI3 ≤ 1,0 m | B |  | 0,6 m | 0,3 m | 0,37 m | 1,1 m | Stolper kan også plasseres eksentrisk på bolteplate iht. tegning CC4-BT2 LP (Long Plate)
CESVV2 (H2 2m) | Vegrekkverk | Hill & Smith Ltd. | ATA Hill & Smith AB | 0402-CPR-SC0393-19 | Produktet er CE-merket | Skinneprofil | 2,0 m | H2 | W1 ≤ 0,6 m | VI3 ≤ 1,0 m | B |  | 0,6 m | 0,4 m | 0,37 m | 1,2 m
CC4-RS-2 (CC2 N2 2m) | Vegrekkverk | Garda Sikring AS | Garda Sikring AS | 0402-CPR-SC1335-13 | Produktet er CE-merket | Skinneprofil | 2,0 m | N2 | W4 ≤ 1,3 m |  | B |  | 1,1 m | 0,9 m | 0,265 m | 0,75 m | Tidligere SVS-SV N2 2m
Ellips Z E2 (N2 4m) | Midtrekkverk | AB Varmförzinkning | AB Varmförzinkning | 0402-CPR-SC0090-11 | Produktet er CE-merket | Rør-/ellipseprofil | 4,0 m | N2 | W5 ≤ 1,7 m |  | A |  | 1,6 m | 1,5 m | 0,242 m | 0,63 m | Rundt stolper
Ellips Z E2 (N2 3m) | Midtrekkverk | AB Varmförzinkning | AB Varmförzinkning | 0402-CPR-SC0090-11 | Produktet er CE-merket | Rør-/ellipseprofil | 3,0 m | N2 | W3 ≤ 1,0 m |  | A |  | 1,0 m | 1,0 m | 0,242 m | 0,63 m | Rundt stolper
Duo-Rail KB (T3 5,85m) | Midlertidig rekkverk | MEISER | Brødrene Dahl |  | Fritatt fra CE-merking | Stål element | 5,85 m | T3 | W3 ≤ 1,0 m | VI3 ≤ 1,0 m | A |  | 1,0 m | 0,6 m | 0,6 m | 0,54 m
Duo-Rail KB (T2 5,85m) | Midlertidig rekkverk | MEISER | Brødrene Dahl |  | Fritatt fra CE-merking | Stål element | 5,85 m | T2 | W2 ≤ 0,8 m |  | A |  | 0,8 m | 0,2 m | 0,6 m | 0,54 m
FMK-B1 bru 1,2m (H2 2m) | Brurekkverk | ATA Hill & Smith AB | ATA Hill & Smith AB | 0402-CPR-SC0562-11 | Produktet er CE-merket | Rør-/ellipseprofil | 2,0 m | H2 | W3 ≤ 1,0 m | VI4 ≤ 1,3 m | B |  | 0,9 m | 0,7 m | 0,27 m | 1.065 m
FMK-B1 bru 1,4m (H2 2m) | Brurekkverk | ATA Hill & Smith AB | ATA Hill & Smith AB | 0402-CPR-SC0562-11 | Produktet er CE-merket | Rør-/ellipseprofil | 2,0 m | H2 | W3 ≤ 1,0 m | VI4 ≤ 1,3 m | B |  | 1,0 m | 0,7 m | 0,27 m | 1,25 m
Ellips Z E3 (N2 4m) | Midtrekkverk | AB Varmförzinkning | AB Varmförzinkning | 0402-CPR-SC0090-11 | Produktet er CE-merket | Rør-/ellipseprofil | 4,0 m | N2 | W3 ≤ 1,0 m |  | B |  | 1,1 m | 0,9 m | 0,235 m | 0,71 m
EP 80Ba | Midtrekkverk | DELTABLOC International GmbH | DELTABLOC International GmbH | 1374-CPR-105-SVZ | Produktet er CE-merket | Massiv i betong | Plasstøpt | H2 | W2 ≤ 0,8 m | VI1 ≤ 0,6 m | B |  | 0,7 m | 0,0 m | 0,7 m | 0,8 m
ANTG-H1-2.0 | Vegrekkverk | Antakya Galvaniz Metal | Antakya Galvaniz Metal | 0497/CPR/5137 | Produktet er CE-merket | Skinneprofil | 2,0 m | H1 | W4 ≤ 1,3 m | VI7 ≤ 2,5 m | A |  | 1,3 m | 1,2 m | 0,18 m | 0,75 m
ANTG H4bW2 2,00 | Vegrekkverk | Antakya Galvaniz Metal | Antakya Galvaniz Metal | 0497/CPR/7235 | Produktet er CE-merket | Stål element | 2,0 m | H4b | W2 ≤ 0,8 m | VI6 ≤ 2,1 m | B | 3 | 0,7 m | 0,5 m | 0,397 m | 1,225 m
Asfalt & Maskin H2D90 | Midtrekkverk | Asfalt & Maskin | Asfalt & Maskin | 0402-CPR- C500022 | Produktet er CE-merket | Massiv i betong |  | H2 | W1 ≤ 0,6 m | VI3 ≤ 1,0 m | C |  | 0,6 m | 0,0 m | 0,542 m | 0,9 m
AG E80 | Vegrekkverk | Arvid Gjerde AS | Arvid Gjerde AS | 0402-CPR-C500623 | Produktet er CE-merket | Massiv i betong | plasstøpt | H2 | W1 ≤ 0,6 m | VI3 ≤ 1,0 m | C | 4 | 0,5 m | 0,0 m | 0,47 m | 0,8 m
AG E90 | Vegrekkverk | Arvid Gjerde AS | Arvid Gjerde AS | 0402-CPR-C500623 | Produktet er CE-merket | Massiv i betong | Plasstøpt | H2 | W1 ≤ 0,6 m | VI3 ≤ 1,0 m | C | 4 | 0,5 m | 0,0 m | 0,47 m | 0,9 m
BMS4BR-L1 (N2) | Vegrekkverk | Road Steel Engineering | Road Steel Engineering | 1035-CPR-ES1055474-166 | Produktet er CE-merket | Skinneprofil | 4,0 m | N2 | W2 ≤ 0,8 m |  | A | 3 | 0,8 m | 0,7 m | 0,205 m | 0,75 m
BDM veg CC2 (N2) | Vegrekkverk | Marcegaglia Buildtech | SafeguardScandinavia AB Sverige | 408/2131/CPR/2014 | Produktet er CE-merket | Skinneprofil | 2,0 m | N2 | W2 ≤ 0,8 m |  | A |  | 0,8 m | 0,7 m | 0,205 m | 0,75 m
BDM veg CC4 (N2) | Vegrekkverk | Marcegaglia Buildtech | SafeguardScandinavia AB Sverige | 282/2131/CPR/2014 | Produktet er CE-merket | Skinneprofil | 4,0 m | N2 | W4 ≤ 1,3 m |  | A |  | 1,3 m | 1,1 m | 0,205 m | 0,75 m
BMIDH1C2 (H1) | Vegrekkverk | Industrias Duero | Garda Sikring AS | 1035-CPR-ES002902-N | Produktet er CE-merket | Skinneprofil | 2,0 m | H1 | W3 ≤ 1,0 m | VI8 ≤ 3,5 m | A |  | 1,0 m | 0,8 m | 0,282 m | 0,77 m
CARN2BL3 (4m) | Vegrekkverk | CAR Segnaletica Stradale | SafeguardScandinavia AB Sverige | 2003-CPR1103 | Produktet er CE-merket | Skinneprofil | 4,0 m | N2 | W3 ≤ 1,0 m |  | A |  | 1,0 m | 0,9 m | 0,2 m | 0,75 m
BDID (4m) | Vegrekkverk | Industrias Duero | Industrias Duero | 569/2131/CPR/2017 | Produktet er CE-merket | Skinneprofil | 4,0 m | N2 | W4 ≤ 1,3 m |  | A |  | 1,2 m | 1,1 m | 0,2 m | 0,75 m
BMS1L-H2 (L1) | Vegrekkverk | Road Steel Engineering | Road Steel Engineering | 1035-CPR-ES1055474-67 | Produktet er CE-merket | Skinneprofil | 1,3 m | L1 | W2 ≤ 0,8 m | VI8 ≤ 3,5 m | A | 3 | 0,8 m | 0,7 m | 0,203 m | 0,75 m
BMS1L-H2 (L2) | Vegrekkverk | Road Steel Engineering | Road Steel Engineering | 1035-CPR-ES1055474-67 | Produktet er CE-merket | Skinneprofil | 1,3 m | L2 | W4 ≤ 1,3 m | VI5 ≤ 1,7 m | A | 3 | 1,3 m | 1,2 m | 0,203 m | 0,75 m
BMS1L-H2 (H1) | Vegrekkverk | Road Steel Engineering | Road Steel Engineering | 1035-CPR-ES1055474-67 | Produktet er CE-merket | Skinneprofil | 1,3 m | H1 | W2 ≤ 0,8 m | VI8 ≤ 3,5 m | A | 3 | 0,8 m | 0,7 m | 0,203 m | 0,75 m
BMS1L-H2 (N2) | Vegrekkverk | Road Steel Engineering | Road Steel Engineering | 1035-CPR-ES1055474-67 | Produktet er CE-merket | Skinneprofil | 1,3 m | N2 | W2 ≤ 0,8 m |  | A | 3 | 0,7 m | 0,6 m | 0,203 m | 0,75 m
BMS4BR-L1 (H1) | Vegrekkverk | Road Steel Engineering | Road Steel Engineering | 1035-CPR-ES1055474-166 | Produktet er CE-merket | Skinneprofil | 4,0 m | H1 | W3 ≤ 1,0 m | VI8 ≤ 3,5 m | A | 3 | 1,0 m | 0,9 m | 0,205 m | 0,75 m
BMS4BR-L1 (L1) | Vegrekkverk | Road Steel Engineering | Road Steel Engineering | 1035-CPR-ES1055474-166 | Produktet er CE-merket | Skinneprofil | 4,0 m | L1 | W3 ≤ 1,0 m | VI8 ≤ 3,5 m | A | 3 | 1,0 m | 0,9 m | 0,205 m | 0,75 m
DB 100S K150 (dobbel rad) (H4b 6m) | Midtrekkverk | DELTABLOC International GmbH | DELTABLOC International GmbH | 0531-CPR-1317-1923 | Produktet er CE-merket | Massiv i betong | 6,0 m | H4b | W7 ≤ 2,5 m | VI9 > 3,5 m | B |  | 2,5 m | 1,2 m | 1,9 m | 1,0 m
DB 100AS-R - K280 (H4b 6m) | Brurekkverk | DELTABLOC International GmbH | DELTABLOC International GmbH | 0531-CPR-1317-1923 | Produktet er CE-merket | Massiv i betong | 6,0 m | H4b | W5 ≤ 1,7 m | VI9 > 3,5 m | B |  | 1,6 m | 0,9 m | 0,58 m | 0,8 m
DB 100 K280 (H4 6m) | Midtrekkverk | DELTABLOC International GmbH | DELTABLOC International GmbH | 0531-CPR-1317-1923 | Produktet er CE-merket | Massiv i betong | 6,0 m | H4b | W6 ≤ 2,1 m | VI9 > 3,5 m | B |  | 1,8 m | 1,1 m | 0,7 m | 1,0 m
DB 100S K220 (L2 6m) | Midtrekkverk | TILTS sia | DELTABLOC International GmbH | 0531-CPR-1317-1475 | Produktet er CE-merket | Massiv i betong | 6,0 m | L2 | W5 ≤ 1,7 m | VI5 ≤ 1,7 m | B | 4 | 1,7 m | 1,0 m | 0,64 m | 1,0 m
DB 100S K220 (H2 6m) | Midtrekkverk | TILTS sia | DELTABLOC International GmbH | 0531-CPR-1317-1475 | Produktet er CE-merket | Massiv i betong | 6,0 m | H2 | W5 ≤ 1,7 m | VI5 ≤ 1,7 m | A | 4 | 1,7 m | 1,0 m | 0,64 m | 1,0 m
DB 100S K220 (N2 6m) | Midtrekkverk | TILTS sia | DELTABLOC International GmbH | 0531-CPR-1317-1475 | Produktet er CE-merket | Massiv i betong | 6,0 m | N2 | W3 ≤ 1,0 m |  | B | 4 | 0,9 m | 0,3 m | 0,64 m | 1,0 m
CityGuard (T2 4,3m) | Midlertidig rekkverk | Birstaverken AB | Ramudden AB |  | Fritatt fra CE-merking | Skinneprofil | 4,3 m | T2 | W5 ≤ 1,7 m |  | B |  | 1,5 m | 1,0 m | 0,565 m | 0,55 m
DB 80AS-E - K180S med 40 cm back | Vegrekkverk | DELTABLOC International GmbH | DELTABLOC International GmbH | 0531-CPR-1317-1923 | Produktet er CE-merket | Massiv i betong | 6,0 m | H2 | W1 ≤ 0,6 m | VI1 ≤ 0,6 m | B |  | 0,6 m | 0,3 m | 0,5 m | 0,8 m
DB 80AS-R - K180 | Brurekkverk | DELTABLOC International GmbH | DELTABLOC International GmbH | 0531-CPR-1317-1923 | Produktet er CE-merket | Massiv i betong | 6,0 m | H2 | W4 ≤ 1,3 m | VI5 ≤ 1,7 m | B |  | 1,1 m | 0,7 m | 0,48 m | 0,8 m
Duo-Rail KAV (T3) | Midlertidig rekkverk | MEISER | Brødrene Dahl |  | Produktet er CE-merket | Stål element | 5,85 m | T3 | W2 ≤ 0,8 m | VI2 ≤ 0,8 m | A |  | 0,7 m | 0,1 m | 0,608 m | 0,845 m
Duo-Rail KB (T1 5,85m) | Midlertidig rekkverk | MEISER | Brødrene Dahl |  | Fritatt fra CE-merking | Stål element | 5,85 m | T1 | W1 ≤ 0,6 m |  | A |  | 0,6 m | 0,1 m | 0,6 m | 0,54 m
DB 150 NBF (H4b 5m) | Vegrekkverk | DELTABLOC International GmbH | DELTABLOC International GmbH | 0531-CPR-1317-1475 | Produktet er CE-merket | Massiv i betong med støyskjerm | 5,0 m | H4b | W5 ≤ 1,7 m | VI3 ≤ 1,0 m | B | 4 | 1,6 m | 0,4 m | 1,25 m | 1,5 m + (1,5 /3,5 m)
DB 120S-A (H4b 6m) | Midtrekkverk | DELTABLOC International GmbH | DELTABLOC International GmbH | 0531-CPR-1317-1475 | Produktet er CE-merket | Massiv i betong | 6,0 m | H4b | W2 ≤ 0,8 m | VI5 ≤ 1,7 m | B | 4 | 1,6 m | 0,1 m | 1,2 m | 0,67 m
DB 80 - T180S (H2 6m) | Midtrekkverk | DELTABLOC International GmbH | DELTABLOC International GmbH | 0531-CPR-1317-1923 | Produktet er CE-merket | Massiv i betong | 6,0 m | H2 | W5 ≤ 1,7 m | VI5 ≤ 1,7 m | B | 4 | 1,7 m | 1,1 m | 0,6 m | 0,8 m
DB 50SL (K60 T3 6m) | Midlertidig rekkverk | DELTABLOC International GmbH | DELTABLOC International GmbH |  | Fritatt fra CE-merking | Massiv i betong | 6,0 m | T3 | W2 ≤ 0,8 m | VI2 ≤ 0,8 m | A |  | 0,7 m | 0,5 m | 0,32 m | 0,5 m
DB 50SL (K60 T1 6m) | Midlertidig rekkverk | DELTABLOC International GmbH | DELTABLOC International GmbH |  | Fritatt fra CE-merking | Massiv i betong | 6,0 m | T1 | W1 ≤ 0,6 m |  | A |  | 0,5 m | 0,3 m | 0,32 m | 0,5 m
DB 65S (K120 T1 6m) | Midlertidig rekkverk | DELTABLOC International GmbH | DELTABLOC International GmbH |  | Fritatt fra CE-merking | Massiv i betong | 6,0 m | T1 | W1 ≤ 0,6 m |  | A |  | 0,4 m | 0,1 m | 0,39 m | 0,65 m
DB 50SL (K60 T2 6m) | Midlertidig rekkverk | DELTABLOC International GmbH | DELTABLOC International GmbH |  | Fritatt fra CE-merking | Massiv i betong | 6,0 m | T2 | W1 ≤ 0,6 m |  | A |  | 0,6 m | 0,4 m | 0,32 m | 0,5 m
DB 65S (T1 3m) | Midlertidig rekkverk | DELTABLOC International GmbH | DELTABLOC International GmbH |  | Fritatt fra CE-merking | Massiv i betong | 3,0 m | T1 | W1 ≤ 0,6 m |  | A |  | 0,6 m | 0,3 m | 0,39 m | 0,65 m
DB 65S (T2 3m) | Midlertidig rekkverk | DELTABLOC International GmbH | DELTABLOC International GmbH |  | Fritatt fra CE-merking | Massiv i betong | 3,0 m | T2 | W2 ≤ 0,8 m |  | A |  | 0,8 m | 0,5 m | 0,39 m | 0,65 m
DB 120S-P 6m T280E P1 (L4b) | Midtrekkverk | MT Betong AB | Deltabloc | 1794-CPR-11.110.26-1317-5-E og 1794-CPR-11.110.35-1317-5-E | Produktet er CE-merket | Massiv i betong | 6,0 m | L4b | W3 ≤ 1,0 m | VI8 ≤ 3,5 m | B | 4 | 0,9 m | 0,5 m | 0,67 m | 1,2 m | Rekkverket har to CE-sertifikater fordi det har to ulike produsenter.
DB 80 K150S (H1 6m) | Vegrekkverk | DELTABLOC International GmbH | DELTABLOC International GmbH | 0531-CPR-1317-1923 | Produktet er CE-merket | Massiv i betong | 6,0 m | H1 | W4 ≤ 1,3 m | VI5 ≤ 1,7 m | B |  | 1,2 m | 0,6 m | 0,6 m | 0,8 m
DB 80 K150S (N2 6m) | Midtrekkverk | DELTABLOC International GmbH | DELTABLOC International GmbH | 0531-CPR-1317-1923 | Produktet er CE-merket | Massiv i betong | 6,0 m | N2 | W3 ≤ 1,0 m |  | B |  | 1,0 m | 0,4 m | 0,6 m | 0,8 m
DB 80 K180 (T1 4m) | Midlertidig rekkverk | DELTABLOC International GmbH | DELTABLOC International GmbH |  | Fritatt fra CE-merking | Massiv i betong | 4,0 m | T1 | W1 ≤ 0,6 m |  | A |  | 0,6 m | 0,1 m | 0,6 m | 0,8 m
DB 80 K180 (T2 4m) | Midlertidig rekkverk | DELTABLOC International GmbH | DELTABLOC International GmbH |  | Fritatt fra CE-merking | Massiv i betong | 4,0 m | T2 | W2 ≤ 0,8 m |  | A |  | 0,8 m | 0,2 m | 0,6 m | 0,8 m
DB 80 - T180S (N2 6m) | Midtrekkverk | DELTABLOC International GmbH | DELTABLOC International GmbH | 0531-CPR-1317-1923 | Produktet er CE-merket | Massiv i betong | 6,0 m | N2 | W4 ≤ 1,3 m |  | B |  | 1,1 m | 0,5 m | 0,6 m | 0,8 m
DB 80 SafeSound 6m K150S (T3) | Midlertidig rekkverk | Saferoad Sverige AB | DELTABLOC International GmbH |  |  | Massiv i betong med støyskjerm | 6,0 m | T3 | W2 ≤ 0,8 m | VI2 ≤ 0,8 m | A |  | 0,8 m | 0,2 m | 0,6 m | 0,8 m
DB 80 SafeSound 6m K150S (T2) | Midlertidig rekkverk | Saferoad Sverige AB | DELTABLOC International GmbH |  |  | Massiv i betong med støyskjerm | 6,0 m | T2 | W2 ≤ 0,8 m |  | A |  | 0,7 m | 0,1 m | 0,6 m | 0,8 m
DB 80 SafeSound 6m K150S (T1) | Midlertidig rekkverk | Saferoad Sverige AB | DELTABLOC International GmbH |  |  | Massiv i betong med støyskjerm | 6,0 m | T1 | W1 ≤ 0,6 m |  | A |  | 0,6 m | 0,0 m | 0,6 m | 0,8 m
Ellips Z E2 (N2 6m) | Midtrekkverk | AB Varmförzinkning | AB Varmförzinkning | 0402-CPR-SC0090-11 | Produktet er CE-merket | Rør-/ellipseprofil | 6,0 m | N2 | W5 ≤ 1,7 m |  | A |  | 1,6 m | 1,5 m | 0,242 m | 0,63 m | Rundt stolper
Ellips Z E2 (N2 5m) | Midtrekkverk | AB Varmförzinkning | AB Varmförzinkning | 0402-CPR-SC0090-11 | Produktet er CE-merket | Rør-/ellipseprofil | 5,0 m | N2 | W5 ≤ 1,7 m |  | A |  | 1,6 m | 1,5 m | 0,242 m | 0,63 m | Rundt stolper
FMK-VE3 (N2 3m) | Vegrekkverk | ATA Hill & Smith AB | ATA Hill & Smith AB | 0402-CPR-SC0561-11 | Produktet er CE-merket | Rør-/ellipseprofil | 3,0 m | N2 | W3 ≤ 1,0 m |  | A |  | 0,9 m | 0,7 m | 0,2 m | 0,725 m
GPLINK 1.5 (T1 3m) | Midlertidig rekkverk | Gunnar Prefab AB | Gunnar Prefab AB |  | Fritatt fra CE-merking | Massiv i betong | 3,0 m | T1 | W1 ≤ 0,6 m |  | A |  | 0,5 m | 0,2 m | 0,45 m | 0,87 m
FMK-C1 (N2) | Midtrekkverk | ATA Hill & Smith AB | ATA Hill & Smith AB | 0402-CPR-SC1070-17 | Produktet er CE-merket | Rør-/ellipseprofil | 4,0 m | N2 | W4 ≤ 1,3 m |  | A |  | 1,2 m | 1,0 m | 0,23 m | 0,61 m
SmartProtect Barriär 5.8 (T1) | Midlertidig rekkverk | SmartProtect Nordic AB | Wopio AB |  |  | Massiv i betong | 5,8 m | T1 | W1 ≤ 0,6 m |  | A |  | 0,5 m | 0,1 m | 0,44 m | 0,7 m
SmartProtect Barriär 5.8 (T2) | Midlertidig rekkverk | SmartProtect Nordic AB | Wopio AB |  |  | Massiv i betong | 5,8 m | T2 | W2 ≤ 0,8 m |  | A |  | 0,8 m | 0,5 m | 0,44 m | 0,7 m
Smart Rail 1.33 Plus (H2 1,3m) | Vegrekkverk | Antakya Galvaniz Metal | SafeguardScandinavia AB Sverige | 0497/CPR/5191 | Produktet er CE-merket | Skinneprofil | 1,3 m | H2 | W4 ≤ 1,3 m | VI6 ≤ 2,1 m | A |  | 1,3 m | 1,2 m | 0,215 m | 0,75 m
Sicuro Classic (N2 2m) | Vegrekkverk | Vik Ørsta AS | Vik Ørsta AS | 0402-CPR-SC0245-11 | Produktet er CE-merket | Rør-/ellipseprofil | 2,0 m | N2 | W4 ≤ 1,3 m |  | A |  | 1,3 m | 1,1 m | 0,21 m | 0,705 m
Secura 700/4000 lås 250 (N1 4m) | Midtrekkverk | Østraadt Rør | Østraadt Rør | 111-CPR-0591 | Produktet er CE-merket | Massiv i betong | 4,0 m | N1 | W4 ≤ 1,3 m |  | A |  | 1,3 m | 0,9 m | 0,45 m | 0,7 m
SmartProtect Metro (T2) | Midlertidig rekkverk | SmartProtect Nordic AB | SmartProtect Nordic AB |  |  | Stål element med betong ballast | 2,9 m | T2 | W4 ≤ 1,3 m |  | A |  | 1,3 m | 1,0 m | 0,4 m | 1,4 m
SmartProtect Metro (T1) | Midlertidig rekkverk | SmartProtect Nordic AB | SmartProtect Nordic AB |  |  | Stål element med betong ballast | 2,9 m | T1 | W2 ≤ 0,8 m |  | A |  | 0,8 m | 0,8 m | 0,4 m | 1,4 m
Sicuro Classic (N2 4m) | Vegrekkverk | Vik Ørsta AS | Vik Ørsta AS | 0402-CPR-SC0245-11 | Produktet er CE-merket | Rør-/ellipseprofil | 4,0 m | N2 | W6 ≤ 2,1 m |  | A |  | 2,0 m | 1,9 m | 0,21 m | 0,705 m
Secura 900/4000 lås 330 (H1 4m) | Midtrekkverk | Østraadt Rør | Østraadt Rør | 111-CPR-0591 | Produktet er CE-merket | Massiv i betong | 4,0 m | H1 | W4 ≤ 1,3 m | VI5 ≤ 1,7 m | B |  | 1,3 m | 0,7 m | 0,6 m | 0,9 m
Nordic W L2 Low+ (H2) | Vegrekkverk | Nordic Road Safety AB | Nordic Road Safety AB | 0402-CPR-SC0221-16 | Produktet er CE-merket | Skinneprofil | 1,3 m | H2 | W4 ≤ 1,3 m | VI5 ≤ 1,7 m | B | 3 | 1,3 m | 1,2 m | 0,2 m | 0,76 m
Nordic W L2 Low+ (L2) | Vegrekkverk | Nordic Road Safety AB | Nordic Road Safety AB | 0402-CPR-SC0221-16 | Produktet er CE-merket | Skinneprofil | 1,3 m | L2 | W4 ≤ 1,3 m | VI5 ≤ 1,7 m | B | 3 | 1,3 m | 1,2 m | 0,2 m | 0,76 m
Nordic W L2 Low+ (N2) | Vegrekkverk | Nordic Road Safety AB | Nordic Road Safety AB | 0402-CPR-SC0221-16 | Produktet er CE-merket | Skinneprofil | 1,3 m | N2 | W1 ≤ 0,6 m |  | B | 3 | 0,6 m | 0,5 m | 0,2 m | 0,76 m
Nordic W H2 High (1,8m) | Brurekkverk | Nordic Road Safety AB | Nordic Road Safety AB | 0402-CPR-SC0221-16 | Produktet er CE-merket | Skinneprofil | 1,8 m | H2 | W2 ≤ 0,8 m | VI4 ≤ 1,3 m | B | 3 | 0,8 m | 0,6 m | 0,21 m | 1,2 m / 1,4 m
Safetybaer H2 E90 | Vegrekkverk | NCC | NCC | 0402-CPR-SC0304-16 | Produktet er CE-merket | Massiv i betong | Plasstøpt | H2 | W1 ≤ 0,6 m | VI3 ≤ 1,0 m | C |  | 0,5 m | 0,0 m | 0,47 m | 0,9 m | Det ble oppdaget en skrivefeil på arbeidsbredden i godkjenningsbrev. Feilen er nå rettet i vedlagt godkjenningsbrevet.
SB 70 6m MW180 (T3) | Midlertidig rekkverk | DELTABLOC International GmbH | DELTABLOC International GmbH |  |  | Massiv i betong | 6,0 m | T3 | W2 ≤ 0,8 m | VI1 ≤ 0,6 m | A |  | 0,7 m | 0,4 m | 0,3 m | 0,7 m
SB 70 6m MW180 (T1) | Midlertidig rekkverk | DELTABLOC International GmbH | DELTABLOC International GmbH |  |  | Massiv i betong | 6,0 m | T1 | W1 ≤ 0,6 m |  | A |  | 0,4 m | 0,1 m | 0,3 m | 0,7 m
SB 70 6m MW180 (T2) | Midlertidig rekkverk | DELTABLOC International GmbH | DELTABLOC International GmbH |  |  | Massiv i betong | 6,0 m | T2 | W1 ≤ 0,6 m |  | A |  | 0,5 m | 0,2 m | 0,3 m | 0,7 m
SB 50 (T1 6m) | Midlertidig rekkverk | DELTABLOC International GmbH | DELTABLOC International GmbH |  | Fritatt fra CE-merking | Massiv i betong | 6,0 m | T1 | W1 ≤ 0,6 m |  | A |  | 0,4 m | 0,2 m | 0,24 m | 0,5 m
LT 206 (N2) | Vegrekkverk | Linetech GmbH & Co. KG | Sirdal veibetong AS | 0531-CPR-1317-1630 | Produktet er CE-merket | Massiv i betong | Plasstøpt | N2 | W2 ≤ 0,8 m |  | B | 4 | 0,8 m | 0,0 m | 0,75 m | 0,9 m
M.A.S.S. (T1 W4) | Midlertidig rekkverk | Hill & Smith Ltd. | ATA Hill & Smith AB |  | Fritatt fra CE-merking | Stål element | 1,5 m | T1 | W4 ≤ 1,3 m |  | A |  | 1,1 m | 0,6 m | 0,5 m | 0,505 m
M.A.S.S. (T2 W5) | Midlertidig rekkverk | Hill & Smith Ltd. | ATA Hill & Smith AB |  | Fritatt fra CE-merking | Stål element | 1,5 m | T2 | W5 ≤ 1,7 m |  | A |  | 1,7 m | 1,2 m | 0,5 m | 0,505 m
MDB L (H1-L1 CC2) | Vegrekkverk | MEISER | MEISER | 2131/CPR/906 | Produktet er CE-merket | Skinneprofil | 2,0 m | H1/L1 | W3 ≤ 1,0 m | VI5 ≤ 1,7 m | A | 3 | 1,0 m | 0,8 m | 0,21 m | 0,75 m
MegaRail dp (L2) | Midtrekkverk | Vik Ørsta AS | Vik Ørsta AS | 1488-CPR-1120/W | Produktet er CE-merket | Skinneprofil | 2,0 m | L2 | W4 ≤ 1,3 m | VI5 ≤ 1,7 m | A | 3 | 1,3 m | 1,1 m | 0,27 m | 0,8 m
MegaRail dp (H2) | Midtrekkverk | Vik Ørsta AS | Vik Ørsta AS | 1488-CPR-1120/W | Produktet er CE-merket | Skinneprofil | 2,0 m | H2 | W4 ≤ 1,3 m | VI5 ≤ 1,7 m | A | 3 | 1,3 m | 1,1 m | 0,27 m | 0,8 m
MDB L (H1-L1 CC4) | Vegrekkverk | MEISER | MEISER | 2131/CPR/906 | Produktet er CE-merket | Skinneprofil | 4,0 m | H1/L1 | W4 ≤ 1,3 m | VI5 ≤ 1,7 m | A | 3 | 1,3 m | 1,1 m | 0,21 m | 0,75 m
MDB L (N2 CC2) | Vegrekkverk | MEISER | MEISER | 2131/CPR/906 | Produktet er CE-merket | Skinneprofil | 2,0 m | N2 | W2 ≤ 0,8 m |  | A | 3 | 0,8 m | 0,7 m | 0,21 m | 0,75 m
Nordic M N2H2L2 (N2) | Midtrekkverk | Nordic Road Safety AB | Nordic Road Safety AB | 0402-CPR-SC0221-16 | Produktet er CE-merket | Rør-/ellipseprofil | 1,33 m | N2 | W2 ≤ 0,8 m |  | A | 4 | 0,8 m | 0,7 m | 0,204 m | 0,73 m | Installeres i løsmasser eller med fotplate.
Nordic R H2 High | Brurekkverk | Nordic Road Safety AB | Nordic Road Safety AB | 0402-CPR-SC0221-16 | Produktet er CE-merket | Rør-/ellipseprofil | 2,0 m | H2 | W2 ≤ 0,8 m | VI3 ≤ 1,0 m | B | 4 | 0,7 m | 0,5 m (CE-sertifikat har fullstendig liste) | 0,21 m | 1,2 m / 1,4 m | Kan installeres med diverse skjermer
Nordic R H2 Low | Vegrekkverk | Nordic Road Safety AB | Nordic Road Safety AB | 0402-CPR-SC0221-16 | Produktet er CE-merket | Rør-/ellipseprofil | 2,0 m | H2 | W4 ≤ 1,3 m | VI5 ≤ 1,7 m | A | 4 | 1,2 m | 1,1 m | 0,4 m | 0,755 m
Nordic R H1 W1 | Vegrekkverk | Nordic Road Safety AB | Nordic Road Safety AB | 0402-CPR-SC0221-16 | Produktet er CE-merket | Rør-/ellipseprofil | 2,0 m | H1 | W1 ≤ 0,6 m | VI4 ≤ 1,3 m | B | 4 | 0,6 m | 0,3 m | 0,272 m | 0,73 m | Installeres med fotplate
VarioGuard (T1 4m) | Midlertidig rekkverk | MEISER | Brødrene Dahl, Euroskilt |  | Fritatt fra CE-merking | Stål element | 4,0 m | T1 | W2 ≤ 0,8 m |  | A |  | 0,7 m | 0,1 m | 0,7 m | 0,9 m
Vik CC2-W3 (N2) | Vegrekkverk | Vik Ørsta AS | Vik Ørsta AS | 0402-CPR-SC0770-14 | Produktet er CE-merket | Skinneprofil | 2,0 m | N2 | W3 ≤ 1,0 m |  | A | 3 | 0,9 m/ 1,0 m med håndlist | 0,8 m/ 0,6 m med håndlist | 0,185 m/ 0,2 m med håndlist | 0,75 m/ 1,208 m med håndlist | Kan installeres i løsmasser og på fotplate.
Vik CC4-W3 (N2) | Vegrekkverk | Vik Ørsta AS | Vik Ørsta AS | 0402-CPR-SC0770-14 | Produktet er CE-merket | Skinneprofil | 4,0 m | N2 | W3 ≤ 1,0 m |  | A | 3 | 1,0 m | 0,9 m/ 1,0 m med fotplate | 0,185 m/ 0,2 m med håndlist | 0,75 m/ 1,208 m med håndlist | Kan installeres i løsmasser og på fotplate.
VarioGuard QJ-asfaltspyd (T3 12m) | Midlertidig rekkverk | MEISER | Euroskilt |  | Fritatt fra CE-merking | Stål element | 12,0 m | T3 | W2 ≤ 0,8 m | VI4 ≤ 1,3 m | A |  | 0,7 m | 0,1 m | 0,7 m | 0,9 m
Torun (T1) | Midlertidig rekkverk | WORXSAFE AB | WORXSAFE AB |  |  | Stål element med betong ballast | 2,9 m | T1 | W1 ≤ 0,6 m | Ikke oppgitt | A |  | 0,6 m | 0,2 m | 0,38 m | 1,42 m
Torun (T3) | Midlertidig rekkverk | WORXSAFE AB | WORXSAFE AB |  |  | Stål element med betong ballast | 2,9 m | T3 | W3 ≤ 1,0 m | VI3 ≤ 1,0 m | A |  | 1,0 m | 0,8 m | 0,38 m | 1,42 m
Vik 2mm (N2 2m) | Vegrekkverk | Vik Ørsta AS | Vik Ørsta AS | 0402-CPR-SC0668-13 | Produktet er CE-merket | Skinneprofil | 2,0 m | N2 | W4 ≤ 1,3 m |  | A |  | 1,3 m | 1,3 m | 0,185 m | 0,75 m